## Worksheet
G-MASTER G2530HSU-B1
CARATTERISTICHE DISPLAY
Diagonale | 24.5", 62.2cm
Pannello | TN LED, matte finish
Risoluzione nativa | 1920 x 1080 @75Hz (2.1 megapixel Full HD, HDMI&DisplayPort)
Format | 16:9
Luminosità | 250 cd/m²
Contrasto statico | 1000:1
Contrasto avanzato | 80M:1
Tempo di risposta (GTG) | 1ms
Angolo di visione | orizzontale/verticale: 170°/160°, sinistra/destro 85°/85°, alto/gíu: 80°/80°
Supporta colore | 16.7mln (sRGB: 99%; NTSC: 72%)
Siincronizzazione orizontale | 30 - 80kHz
Angolo di visione L x H | 543.74 x 302.61mm, 21.4 x 11.9"
Pixel pitch | 0.283mm
Color | opaca
INTERFACCE / CONNETTORI / CONTROLLI
Connettore ingresso | VGA x1 (max. 1920 x 1080 @60Hz) HDMI x1 (v.1.4, max. 1920 x 1080 @75Hz) DisplayPort x1 (v.1.2, max. 1920 x 1080 @75Hz)
USB HUB | x2 (v.2.0)
HDCP | si
Connettore cuffie | si
CARATTERISTICHE SPECIALI
Riduzione luce blu | si
Flicker free | si
supporta la Tecnologia Adaptive Sync | HDMI & DP: 1920 x 1080 @40-75Hz
Lingua OSD | EN, DE, FR, ES, IT, CN, RU, JP, CZ, NL, PL
Pulsanti controllo | Power, Menu/ Select, Scroll down/ Volume, Scroll up/ ECO Mode, Exit, Input
Controllo utente | picture adjust (contrast, brightness, OverDrive, ACR, ECO, Blue Light Reducer, Black Tuner, colour saturation, gamma), input select, audio adjust (volume, mute, digital audio), store user settings, colour adjust, manual image adjust (i-Style colour, sharpness, HDMI RGB range, video mode adjust, geometry (auto adjust, H. position, V. position, clock, phase)), language, setup menu (OSD position, OSD time out, opening logo, FreeSync), display information, reset
Altoparlanti | 2 x 2W
Utilità | brevettato Kensington-lock™, DDC2B, Mac OSX
MECCANICA
Regolazione posizione display | tilt
Angolo di inclinazione | 22° alto; 5° giù
Montaggio VESA | 100 x 100mm
Passaggio cavi | si
ACCESSORI INCLUSI
Cavo | di alimentazione, USB, HDMI
Altro | guida rapida, guida di sicurezza
ALIMENTAZIONE
Unità di alimentazione | interno
Alimentazione | AC 100 - 240V, 50/60Hz
Consumo energia | 19.6W tipico, 0.32W stand by, 0.28W spento
SOSTENIBILITA'
Norme | CE, TÜV-GS, EAC, VCCI-B, PSE, RoHS support, ErP, ENERGY STAR<sup>®</sup>, WEEE, REACH
Classe efficienza energetica | A+
Classe efficienza energetica (Regulation (EU) 2017/1369) | E
REACH SVHC | sopra 0.1%: Piombo
DIMENSIONI / PESO
Prodotti dimensioni L x H x P | 557.5 x 401 x 197mm
Peso (netto) | 4kg
EAN code | 4948570115433