## Worksheet
ProLite T1531SR-W5
CARATTERISTICHE DISPLAY
Diagonale | 15", 38cm
Pannello | TN LED
Risoluzione nativa | 1024 x 768 (0.8 megapixel)
Format | 4:3
Luminosità | 370 cd/m²
Luminosità | 300 cd/m² con touch
Trasmissione luce | 80%
Contrasto statico | 700:1 con touch
Tempo di risposta (GTG) | 8ms
Angolo di visione | orizzontale/verticale: 170°/160°, sinistra/destro 85°/85°, alto/gíu: 80°/80°
Supporta colore | 16.2mln (6bit + Hi-FRC)
Siincronizzazione orizontale | 31.5 - 60.kHz
Angolo di visione L x H | 304 x 228mm, 12 x 9"
Pixel pitch | 0.297mm
cornice colore e finitura | bianca, opaca
TOUCH
Tecnologia touchscreen | serial resistive
Punti tocco | 1
Modalità tocco | penna, dito, guanto
Touch interface | USB
Sistema operativo supportato | Tutti i monitor iiyama sono Plug & Play e compatibili con Windows e Linux. Per ulteriori dettagli riguardo i sistemi operativi supportati per i modelli Touch, fare riferimento ai driver disponibili nella sezione Download.
INTERFACCE / CONNETTORI / CONTROLLI
Connettore ingresso analogico | VGA x1
Connettore ingresso digitale | HDMI x1 DisplayPort x1
Audio uscita | Altoparlanti 2 x 1W
HDCP | si
CARATTERISTICHE SPECIALI
Protezione ad acqua e polvere | IP54 (front)
Blocco OSD | si
GENERALE
Lingua OSD | EN, DE, FR, ES, IT, CN, JP
Pulsanti controllo | Menu, Scorri in alto/ Luminosità, Scorri in basso/ Silenzioso, Seleziona, Accensione
Controllo utente | contrasto, luminosità, regolazione automatica, posizione H., posizione V., dimensione H., posizione H. OSD, posizione V. OSD, OSD intervallo, ripristino, seleziona ingresso, lingua OSD, colore temp., volume, silenzioso
Utilità | brevettato Kensington-lock™
Plug&Play | DDC2B
MECCANICA
Angolo di inclinazione | 90° alto; 5° giù
Montaggio VESA | 100 x 100mm
Passaggio cavi | si
ACCESSORI INCLUSI
Cavo | di alimentazione, USB, HDMI, Audio, DP
Guida | guida rapida, guida di sicurezza
Altro | Touch Panel Driver Disk (CD-ROM)
Copertura cavi | si
ALIMENTAZIONE
Unità di alimentazione | interno
Alimentazione | AC 100 - 240V, 50/60Hz
Consumo energia | 13W tipico, 1.24W stand by, 1.04W spento
SOSTENIBILITA'
Norme | CB, CE, RoHS support, ErP, WEEE, CU, cULus, VCCI, REACH
Classe efficienza energetica | A
Classe efficienza energetica (Regulation (EU) 2017/1369) | E
REACH SVHC | sopra 0.1%: Piombo
DIMENSIONI / PESO
Prodotti dimensioni L x H x P | 351 x 306 x 201mm
Peso (netto) | 4.8kg
EAN code | 4948570115969