## Worksheet
ProLite T1532SR-B5
CARATTERISTICHE DISPLAY
Diagonale | 15", 38cm
Pannello | TN LED
Risoluzione nativa | 1024 x 768 (0.8 megapixel)
Format | 4:3
Luminosità | 370 cd/m²
Luminosità | 300 cd/m² con touch
Trasmissione luce | 80%
Contrasto statico | 700:1 con touch
Tempo di risposta (GTG) | 8ms
Angolo di visione | orizzontale/verticale: horizontal 160°/vertical 170°, sinistra/destro 0°/0°, alto/gíu: 0°/0°
Supporta colore | 16.2mln (6bit + Hi-FRC)
Siincronizzazione orizontale | 31.5 - 60kHz
Angolo di visione L x H | 304.1 x 228.1mm, 12 x 9"
Pixel pitch | 0.297mm
cornice colore e finitura | nero, opaca
TOUCH
Tecnologia touchscreen | serial resistive
Punti tocco | 1
Modalità tocco | penna, dito, guanto
Touch interface | USB
Sistema operativo supportato | Tutti i monitor iiyama sono Plug & Play e compatibili con Windows e Linux. Per ulteriori dettagli riguardo i sistemi operativi supportati per i modelli Touch, fare riferimento ai driver disponibili nella sezione Download.
INTERFACCE / CONNETTORI / CONTROLLI
Connettore ingresso analogico | VGA x1
Connettore ingresso digitale | HDMI x1 DisplayPort x1
Audio uscita | Altoparlanti 2 x 1W
HDCP | si
CARATTERISTICHE SPECIALI
Protezione ad acqua e polvere | IP54 (front)
Blocco OSD | si
GENERALE
Lingua OSD | EN, DE, FR, ES, IT, CN, JP
Pulsanti controllo | Menu, Su/ Luminositá, Giù/ Mute, Selezione, Accensione
Controllo utente | contrasto, luminositá, auto aggiusta, H. posizione, V. posizione, H. taglia, multa, OSD H. posizione, OSD V. posizione, OSD tempo fuori, azzeramento, contributo seleziona, OSD lingua, colore temperatura, volume, sordina
Utilità | brevettato Kensington-lock™
Plug&Play | DDC2B
MECCANICA
Angolo di inclinazione | 90° alto; 5° giù
Montaggio VESA | 100 x 100mm
Passaggio cavi | si
ACCESSORI INCLUSI
Cavo | di alimentazione, USB, HDMI, Audio, DP
Guida | guida rapida, guida di sicurezza
Altro | Touch Panel Driver Disk (CD-ROM)
Copertura cavi | si
ALIMENTAZIONE
Unità di alimentazione | interno
Alimentazione | AC AC - 100V, 240/V, 50Hz
Consumo energia | 16W tipico, 2W stand by, 2W spento
SOSTENIBILITA'
Norme | CB, CE, TÜV-Bauart, RoHS support, ErP, WEEE, CU, cULus, VCCI, REACH
Classe efficienza energetica | A
REACH SVHC | sopra 0.1%: Piombo
DIMENSIONI / PESO
Prodotti dimensioni L x H x P | 351 x 306 x 201mm
Peso (netto) | 4.8kg
EAN code | 4948570116218
DIMENSIONI / PESO
Prodotti dimensioni L x H x P | 351 x 306 x 201mm
Peso (netto) | 4.8kg
EAN code | 4948570116218