## Worksheet
ProLite TF1934MC-B6X
CARATTERISTICHE DISPLAY
Design | Open Frame
Diagonale | 19", 48cm
Pannello | IPS LED
Risoluzione nativa | 1280 x 1024 (1.3 megapixel)
Format | 5:4
Luminosità | 350 cd/m²
Luminosità | 315 cd/m² con touch
Trasmissione luce | 90%
Contrasto statico | 1000:1 con touch
Tempo di risposta (GTG) | 14ms
Angolo di visione | orizzontale/verticale: 178°/178°, sinistra/destro 89°/89°, alto/gíu: 89°/89°
Supporta colore | 16.7mln
Siincronizzazione orizontale | 31.4 - 80kHz
Angolo di visione L x H | 376.5 x 301.1mm, 14.8 x 11.9"
Pixel pitch | 0.294mm
cornice colore e finitura | nero, opaca
TOUCH
Tecnologia touchscreen | projective capacitive
Punti tocco | 10 (HID, solo con OS supportati)
Modalità tocco | penna, dito, guanto (latex)
Touch interface | USB
Sistema operativo supportato | Tutti i monitor iiyama sono Plug & Play e compatibili con Windows e Linux. Per ulteriori dettagli riguardo i sistemi operativi supportati per i modelli Touch, fare riferimento ai driver disponibili nella sezione Download.
INTERFACCE / CONNETTORI / CONTROLLI
Connettore ingresso analogico | VGA x1
Connettore ingresso digitale | HDMI x1 DisplayPort x1
HDCP | si
CARATTERISTICHE SPECIALI
Extra | finitura anti-impronta
Protezione ad acqua e polvere | IP65 (front)
Blocco OSD | si
GENERALE
Lingua OSD | EN, DE, FR, ES, IT, CN, JP
Pulsanti controllo | Menu, Scorri in alto/ Luminositá, Scorri in basso/ Contrasto, Selezoione, Accensione
Controllo utente | picture (contrast, brightness, auto adjust, H.position, V.position, H.size, phase, clock, auto adjust), advanced (color temp., sharpness), OSD (time out, position, H-position, V-position), option (reset, language, source select, display mode, factory)
Plug&Play | DDC2B
MECCANICA
Orientamento | orizzontale, verticale, face-up
Montaggio VESA | 100 x 100mm
ACCESSORI INCLUSI
Cavo | di alimentazione, USB, HDMI, DP
Guida | guida rapida, guida di sicurezza
Altro | AC adapter, Touch Panel Driver Disk (CD-ROM)
Copertura cavi | si
ALIMENTAZIONE
Unità di alimentazione | esterno
Alimentazione | DC 12 V
Consumo energia | 21W tipico, 2W stand by
SOSTENIBILITA'
Norme | CB, CE, TÜV-Bauart, RoHS support, ErP, WEEE, CU, cULus, REACH
Classe efficienza energetica (Regulation (EU) 2017/1369) | F
REACH SVHC | sopra 0.1%: Piombo
DIMENSIONI / PESO
Prodotti dimensioni L x H x P | 416 x 344 x 46.5mm
Peso (netto) | 4.4kg
EAN code | 4948570116843