## Worksheet
ProLite TF1634MC-B6X
CARATTERISTICHE DISPLAY
Design | Edge to edge glass, Open Frame
Diagonale | 15.6", 39.5cm
Pannello | TN LED
Risoluzione nativa | 1366 x 768 (1.0 megapixel)
Format | 16:9
Luminosità | 400 cd/m²
Luminosità | 360 cd/m² con touch
Trasmissione luce | 90%
Contrasto statico | 500:1 con touch
Tempo di risposta (GTG) | 8ms
Angolo di visione | orizzontale/verticale: 170°/160°, sinistra/destro 85°/85°, alto/gíu: 80°/80°
Supporta colore | 16.7mln
Siincronizzazione orizontale | 31.4 - 60.3kHz
Angolo di visione L x H | 344.2 x 193.5mm, 13.6 x 7.6"
Pixel pitch | 0.252mm
cornice colore e finitura | nero, opaca
TOUCH
Tecnologia touchscreen | projective capacitive
Punti tocco | 10 (HID, solo con OS supportati)
Modalità tocco | penna, dito, guanto (latex)
Touch interface | USB
Sistema operativo supportato | Tutti i monitor iiyama sono Plug & Play e compatibili con Windows e Linux. Per ulteriori dettagli riguardo i sistemi operativi supportati per i modelli Touch, fare riferimento ai driver disponibili nella sezione Download.
INTERFACCE / CONNETTORI / CONTROLLI
Connettore ingresso analogico | VGA x1
Connettore ingresso digitale | HDMI x1 DisplayPort x1
HDCP | si
CARATTERISTICHE SPECIALI
Extra | finitura anti-impronta
Spessore vetro | 2.4mm
Resistenza vetro | 7H
Protezione ad acqua e polvere | IP65 (front)
Blocco OSD | si
GENERALE
Lingua OSD | EN, DE, FR, ES, IT, CN, JP
Pulsanti controllo | Menu, Tasto su / Luminositá, Tasto giù / Contrasto, Selezione, Accensione
Controllo utente | immagine (contrasto, luminositá, H.position, V.position, multa, H.taglia, auto aggiusta), avanzate (temperatura del colore, nitidezza), OSD (azzeramento, OSD position, OSD H. position, OSD V.position), opzioni (ripristino predefinito, lingua, selezione del segnale, modalità di visualizzazione, factory)
Plug&Play | DDC2B
MECCANICA
Orientamento | orizzontale, verticale, face-up
Montaggio VESA | 100 x 100mm
ACCESSORI INCLUSI
Cavo | di alimentazione (1.8m), USB (1.8m), HDMI (1.8m), DP (1.8m)
Guida | guida rapida, guida di sicurezza
Altro | alimentazione externo (AC), CD del pannello tattile driver (CD-ROM), supporto L
Copertura cavi | si
ALIMENTAZIONE
Unità di alimentazione | esterno
Alimentazione | DC 12 V
Consumo energia | 16W tipico, 2W stand by, 2W spento
SOSTENIBILITA'
Norme | CE, TÜV-Bauart, RoHS support, ErP, WEEE, CU, cULus, VCCI, REACH
REACH SVHC | sopra 0.1%: Piombo
DIMENSIONI / PESO
Prodotti dimensioni L x H x P | 381 x 230.5 x 46mm
Peso (netto) | 3.5kg
EAN code | 4948570116829
DIMENSIONI / PESO
Prodotti dimensioni L x H x P | 381 x 230.5 x 46mm
Peso (netto) | 3.5kg
EAN code | 4948570116829