## Worksheet
ProLite X4372UHSU-B1
CARATTERISTICHE DISPLAY
Diagonale | 42.5", 108cm
Pannello | IPS LED, opacita' 3%
Risoluzione nativa | 3840 x 2160 @60Hz (8.3 megapixel 4K UHD)
Format | 16:9
Luminosità | 450 cd/m²
Contrasto statico | 1300:1
Contrasto avanzato | 80M:1
Tempo di risposta (GTG) | 4ms
Angolo di visione | orizzontale/verticale: horizontal°/vertical 178°, sinistra/destro 0°/0°, alto/gíu: 0°/0°
Supporta colore | 1.07B 10bit (NTSC: 85%)
Siincronizzazione orizontale | 30 - 135kHz
Angolo di visione L x H | 941.18 x 529.42mm, 37.1 x 20.8"
Pixel pitch | 0.245mm
Color | opaca, nero
INTERFACCE / CONNETTORI / CONTROLLI
Connettore ingresso | HDMI x2 (v.2.0) DisplayPort x2 (v.1.2)
Video uscita | DisplayPort x1 (daisy chain)
USB HUB | x4 (v.3.0 x2, v.2.0 x2)
HDCP | si
Connettore cuffie | si
CARATTERISTICHE SPECIALI
Riduzione luce blu | si
Flicker free | si
Extra | gancio appendi cuffie
HDR | si
Lingua OSD | EN, DE, FR, ES, IT, PT, RU, JP, NL, PL
Pulsanti controllo | Accensione, Su, Giù, Sinistra/ECO, Destra/Riduttore luce blu, Scelta input, Volume su, Volume giù
Controllo utente | regolazione immagine (luminosita‘, contrasto, ECO, blue light reducer, adv. contrast, sovraregolazione, black tuner), geometria (regolazione mode video, nitido e morbido, X-Res Technology), regolazioni colori (gamma, 6-assi, temp. colore, i-Style Color), PiP/PbP (PiP/PbP mode, sub win 1/2/3/4 input, PiP size, PiP position, swap), selezione del segnale, settaggi audio (volume, disattiva audio, sel ing audio), OSD (pos. orizz. OSD, pos. verticale OSD, orologio OSD, lingua), extra (ripristino, HDR, HDMI Range, DDC/CI, logo aperturta. LED, DP Daisy Chain, Informationi)
Altoparlanti | 2 x 9W
Utilità | brevettato Kensington-lock™, DDC/CI, DDC2B, Mac OSX
MECCANICA
Regolazione posizione display | tilt
Angolo di inclinazione | 1° alto; 8° giù
Montaggio VESA | 200 x 100mm
Range temperatura operativa | 5°C - 35°C
Range temperatura stoccaggio | - 20°C - %2°C
ACCESSORI INCLUSI
Cavo | di alimentazione, USB, HDMI, DP, IR-Extender
Altro | guida rapida, guida di sicurezza
controllo remoto | si (batterie incluse)
ALIMENTAZIONE
Unità di alimentazione | interno
Alimentazione | AC 100 - 240V, 50/60Hz
Consumo energia | 80W tipico, 0.5W stand by, 0.5W spento
SOSTENIBILITA'
Norme | CE, TÜV-Bauart, EAC, RoHS support, ErP, WEEE, REACH
Classe efficienza energetica | B
REACH SVHC | sopra 0.1%: Piombo
DIMENSIONI / PESO
Prodotti dimensioni L x H x P | 966 x 672.5 x 254mm
Box dimensioni L x H x P | 1070 x 322 x 793mm
Volume pallet | 9pcs
Dimensione pallet L x H x P | 1080 x 982 x 2400mm
Peso (netto) | 12.5kg
EAN code | 4948570117321
DIMENSIONI / PESO
Prodotti dimensioni L x H x P | 966 x 672.5 x 254mm
Box dimensioni L x H x P | 1070 x 322 x 793mm
Volume pallet | 9pcs
Dimensione pallet L x H x P | 1080 x 982 x 2400mm
Peso (netto) | 12.5kg
EAN code | 4948570117321