## Worksheet
ProLite TE5503MIS-B1AG
CARATTERISTICHE DISPLAY
Design | lunetta magro
Diagonale | 55", 138.8cm
Pannello | IPS Direct LED, trattamento vetro AG
Risoluzione nativa | 3840 x 2160 (8.3 megapixel 4K UHD)
Format | 16:9
Luminosità | 350 cd/m²
Trasmissione luce | 88%
Contrasto statico | 1200:1
Dynamic contrast | 4000:1
Tempo di risposta (GTG) | 8ms
Angolo di visione | orizzontale/verticale: 178°/178°, sinistra/destro 89°/89°, alto/gíu: 89°/89°
Supporta colore | 1.07B 10bit
Siincronizzazione orizontale | 30 - 80kHz
Angolo di visione L x H | 1209.6 x 680.4mm, 47.6 x 26.8"
Pixel pitch | 0.315mm
cornice colore e finitura | nero, opaca
TOUCH
Tecnologia touchscreen | infrarosso
Punti tocco | 20 (HID, solo con OS supportati)
Precisione Touch | +- 2mm
Modalità tocco | penna, dito, guanto
Touch interface | USB
Sistema operativo supportato | Tutti i monitor iiyama sono Plug & Play e compatibili con Windows e Linux. Per ulteriori dettagli riguardo i sistemi operativi supportati per i modelli Touch, fare riferimento ai driver disponibili nella sezione Download.
INTERFACCE / CONNETTORI / CONTROLLI
Connettore ingresso analogico | VGA x1 (max. 1920x1080 @60Hz)
Connettore ingresso digitale | HDMI x3 (v.2.0, max. 3840x2160 @60Hz (YUV420))
AUDIO ingresso | Mini jack x1
Monitor controlli ingresso | RS-232c x1 RJ45 (LAN) x1 (Internet for Android only)
Video uscita digitale | HDMI x1 (2.0, 3840x2160 @60Hz)
Audio uscita | S/PDIF (Optical) x1 Mini jack x1 Altoparlanti 2 x 12W
HDCP | v.2.2
USB ports | x6 (riproduzione multimediale / periferiche / memorizzazione (lato anteriore: 2x v.2.0, fondo: 1x v.2.0, lato destro: 3x v.3.0))
CARATTERISTICHE SPECIALI
Software integrato | iiWare 8.0 (sistema operativo Android) dotato di Note, browser Web, file manager, unità cloud, WPS Office e ScreenSharePro per la connessione wireless con i dispositivi Windows/iOS/Android
WiFi | si (Modulo WiFi OWM001 - Doppia larghezza di banda WiFi 2.4GHz/5GHz, WiFi Standard: 11AC 802.11 a/b/g/n/ac)
Hardware | CPU dual core A73+A53, GPU Mali G51 quad core, memoria RAM da 3 GB, memoria interna da 16 GB
Extra | Modulo Wi-Fi (OWM001), ingresso per slot PC opzionale, due penne tattili
Modalità kiosk | si
Tempo massimo di funzionamento non-stop | 18/7
Media playback | si
Spessore vetro | 3mm
Resistenza vetro | 7H
Involucro (cornice) | metal
Blocco OSD | si
GENERALE
Lingua OSD | EN, DE, FR, ES, IT, RU, CZ, NL, PL
Pulsanti controllo | Alimentazione, indicatore di alimentazione, sensore remoto, sensore di luce, connettore USB (3.0)
Controllo utente | general settings (input, volume, backlight), audio (volume, bass, treble, balance, sound mode, mute), screen settings (aspect ratio, pixel shift), display settings (brightness, contrast, hue, sharpness, display mode colour temp), adjust settings (H-position, V-position, clock, phase, auto), settings (wireless & networks, share, device, personal, system)
Plug&Play | DDC2B
Garanzia | 5 anni (per dettagli e paesi eleggibili prego controllare la sezione garanzia del nostro sito Web)
MECCANICA
Orientamento | orizzontale
Fanless | si
Montaggio VESA | 400 x 200mm
Range temperatura operativa | 0°C - 40°C
Range temperatura stoccaggio | - 20°C - 60°C
MTBF | 50.000 ora (esclusa retroilluminazione)
ACCESSORI INCLUSI
Cavo | di alimentazione, USB, HDMI
Touch pen | x2 (ø3 x1 & ø7 x1)
Guida | guida rapida, guida di sicurezza
controllo remoto | si (batterie incluse)
ALIMENTAZIONE
Unità di alimentazione | interno
Alimentazione | AC 100 - 240V, 50/60Hz
Consumo energia | 160W tipico, 0.5W stand by, 0.5W spento
SOSTENIBILITA'
Norme | CE, TÜV-Bauart, EAC, RoHS support, ErP, WEEE, REACH
Classe efficienza energetica | C
REACH SVHC | sopra 0.1%: Piombo
DIMENSIONI / PESO
Prodotti dimensioni L x H x P | 1269 x 773 x 86mm
Box dimensioni L x H x P | 1432 x 881 x 225mm
Volume pallet | 5pcs
Peso (netto) | 26.8kg
Peso (lordo) | 34.4kg
EAN code | 4948570117390