## Worksheet
WP D001HU
Device
Piattaforme supportate | Windows, MAC, Chrome, qualsiasi sistema operativo che supporta lo standard HDMI 1. 4
HDMI Out | x1
Audio | stereo, qualità radio 16bits 48kHz
Frame rate | fino a 60 fps a seconda dell'ambiente (FHD)
Risoluzione di uscita | 720x480, 720x576, 1280x720, 1920x1080
Risoluzione di ingresso | Video: 480p, 576p, 720p, 1080p PC timing: 640x480, 800x600, 1024x768, 1280x720, 1920x1080
Wireless | IEEE 802.11ac, 5GHz, IEEE 802.11n, 2.4GHz
Velocità di trasmissione wireless | fino a 867Mbps
Protocollo di autenticazione | WPA2 (WPA2-PSK (Pre-Shared key) / WPA2-Enterprise)
Sicurezza (crittografia) | WPA2
Distanza | 15 m max.
ALIMENTAZIONE
Consumo energia | 2.5W tipico
SOSTENIBILITA'
Norme | CE, RoHS support
DIMENSIONI / PESO
EAN code | 4948570032501
Environmental conditions
Range temperatura operativa | 0°C - 40°C
Operation humidity | 10% - 80%
Range temperatura stoccaggio | - 10°C - 60°C
Storage humidity | 5% - 90%
Environmental conditions
Range temperatura operativa | 0°C - 40°C
Operation humidity | 10% - 80%
Range temperatura stoccaggio | - 10°C - 60°C
Storage humidity | 5% - 90%