## Worksheet
ProLite LH4370UHB-B1
CARATTERISTICHE DISPLAY
Design | lunetta magro
Diagonale | 42.5", 108cm
Pannello | VA, opacita' 2%
Risoluzione nativa | 3840 x 2160 @60Hz (8.3 MegaPixels 4K UHD)
Format | 16:9
Luminosità | 700 cd/m²
Contrasto statico | 4000:1
Tempo di risposta (GTG) | 8ms
Angolo di visione | orizzontale/verticale: 178°/178°, sinistra/destro 89°/89°, alto/gíu: 89°/89°
Supporta colore | 1.07B 10bit (8bit + Hi-FRC)
Siincronizzazione orizontale | 28 - 135kHz
Angolo di visione L x H | 941.2 x 529.4mm, 37.1 x 20.8"
Spessore cornice (laterale,sopra, sotto) | 11mm, 11mm, 11mm
Pixel pitch | 0.245mm
cornice colore e finitura | nero, opaca
INTERFACCE / CONNETTORI / CONTROLLI
Connettore ingresso digitale | HDMI x2 (v.2.0, max. 3840x2160 @60Hz)
Monitor controlli ingresso | RS-232c x1 (2.5mm mini jack) RJ45 (LAN) x1 IR x1 (3.5mm mini jack)
Audio uscita | Mini jack x1 (3.5mm - stereo)
HDCP | v.2.3
USB ports | x2 (v.2.0)
CARATTERISTICHE SPECIALI
Software integrato | Android OS 9.0 (Full HD), iiWare
Hardware | CPU: A53*2, quad core 1.5G, GPU: Mali G51 MP2, Memoria RAM: 3GB DDR4, Memoria disco: 32GB eMMC
Tempo massimo di funzionamento non-stop | 24/7
Immagini statiche | si
Media playback | si
GENERALE
Lingua OSD | EN, DE, FR, ES, IT, CN, RU, JP, CZ, NL, PL
Pulsanti controllo | Accensione
Controllo utente | Immagine (modalita' immagine, contrasto, luminosita', colore, nitidezza, saturazione, retroilluminazione, temp. colore, proporzioni, selezione gamma), suono (equilibrio, tremble, basso), impostazioni (timer spegnimento OSD, gamma colori, orientamento, opzioni CEC, risveglio LAN, risveglio automatico, avvio all'origine, logo ON/OFF, versione HDMI, blocco IR/tastiera, impostazioni (lingua, risparmio energetico, risveglio dallo spegnimento, rispristino impostazioni predefinite, data, ora attuale, calendario), informazioni (versione iiWare, versione FW, data di rilascio, risoluzione, indirizzo IP, indirizzo MAC Wi-Fi, indirizzo MAC, temp. interna)
Plug&Play | DDC2B
MECCANICA
Orientamento | orizzontale, verticale
Fanless | si
Montaggio VESA | 400 x 400mm
Range temperatura operativa | 0°C - 40°C
Range temperatura stoccaggio | - 20°C - 60°C
MTBF | 50.000 ora (esclusa retroilluminazione)
ACCESSORI INCLUSI
Cavo | di alimentazione, USB, HDMI, RS-232c, IR-Extender
Guida | guida rapida, guida di sicurezza
Altro | Staffa per il montaggio a parete, Adesivi per fori delle viti, Clip adesivi per la gestione dei cavi
controllo remoto | si (batterie incluse)
ALIMENTAZIONE
Unità di alimentazione | esterno
Alimentazione | DC 24 V
Consumo energia | 90W tipico, 0.5W stand by, 0.3W spento
SOSTENIBILITA'
Norme | CE, TÜV-Bauart, RoHS support, ErP, WEEE, REACH, UKCA
Classe efficienza energetica (Regulation (EU) 2017/1369) | G
DIMENSIONI / PESO
Prodotti dimensioni L x H x P | 967.5 x 555.5 x 25mm
Box dimensioni L x H x P | 1130 x 675 x 166mm
Volume pallet | 21pcs
Peso (netto) | 12.5kg
Peso (lordo) | 16.5kg
EAN code | 4948570118533
DIMENSIONI / PESO
Prodotti dimensioni L x H x P | 967.5 x 555.5 x 25mm
Box dimensioni L x H x P | 1130 x 675 x 166mm
Volume pallet | 21pcs
Peso (netto) | 12.5kg
Peso (lordo) | 16.5kg
EAN code | 4948570118533