## Worksheet
ProLite LE3240S-B3
CARATTERISTICHE DISPLAY
Diagonale | 31.5", 80cm
Pannello | VA, opacita' 2%
Risoluzione nativa | 1920 x 1080 (2.1 megapixel Full HD)
Format | 16:9
Luminosità | 350 cd/m²
Contrasto statico | 4000:1
Tempo di risposta (GTG) | 8ms
Angolo di visione | orizzontale/verticale: 178°/178°, sinistra/destro 89°/89°, alto/gíu: 89°/89°
Supporta colore | 16.7mln 8bit
Siincronizzazione orizontale | 28 - 92kHz
Angolo di visione L x H | 698.4 x 392.85mm, 27.5 x 15.5"
Spessore cornice (laterale,sopra, sotto) | 12mm, 12mm, 17mm
Pixel pitch | 0.364mm
cornice colore e finitura | nero, lucida
INTERFACCE / CONNETTORI / CONTROLLI
Connettore ingresso analogico | VGA x1
Connettore ingresso digitale | HDMI x3 (2.0)
AUDIO ingresso | Mini jack x1 (per VGA)
Monitor controlli ingresso | RS-232c x1 RJ45 (LAN) x1 IR x1
Audio uscita | RCA (L/R) x1 Altoparlanti 2 x 10W
Monitor controlli uscita | RS-232c x1 IR loop through x1
HDCP | si
USB ports | x1 (v.2.0 media playback)
CARATTERISTICHE SPECIALI
Tempo massimo di funzionamento non-stop | 16/7
Media playback | si
Involucro (cornice) | plastic
GENERALE
Lingua OSD | EN, DE, FR, ES, IT, RU, CZ, NL, PL
Pulsanti controllo | Power, Mute, Input, +, -, Up, Down, Menu
Controllo utente | picture (picture mode, backlight, contrast, brightness, chroma, phase, sharpness, colour temp., noise reduction, film mode, rest), sound (sound mode, treble, bass, balance, surround, speaker, audio source, reset), screen (PAP setting, display wall, aspect, adjust screen, freeze), setting (language, schedule, power save, control setting, network settings, set monitor ID, HDMI control, advanced, information, reset all)
Plug&Play | DDC2B, Mac OSX
MECCANICA
Orientamento | orizzontale
Fanless | si
Montaggio VESA | 100 x 100mm, 200 x 200mm
Range temperatura operativa (-°/+°) | -0°C - 40°C
Range temperatura stoccaggio | - 20°C - 60°C
ACCESSORI INCLUSI
Cavo | di alimentazione C7, HDMI, RS-232c
Guida | guida rapida, guida di sicurezza
controllo remoto | si
ALIMENTAZIONE
Unità di alimentazione | interno
Alimentazione | AC 100 - 240V, 50/60Hz
Consumo energia | tbd.W tipico, 0.5W stand by, 0.3W spento
SOSTENIBILITA'
Norme | CB, CE, TÜV-Bauart, RoHS support, ErP, WEEE, CU, REACH
REACH SVHC | sopra 0.1%: Piombo
DIMENSIONI / PESO
Prodotti dimensioni L x H x P | 726.5 x 425.4 x 65.1mm
Box dimensioni L x H x P | 818 x 547 x 139mm
Dimensione pallet L x H x P | 1146 x 1791 x 828mm
Peso (netto) | 5.7kg
Peso (lordo) | 7,7kg
EAN code | 4948570119486
DIMENSIONI / PESO
Prodotti dimensioni L x H x P | 726.5 x 425.4 x 65.1mm
Box dimensioni L x H x P | 818 x 547 x 139mm
Dimensione pallet L x H x P | 1146 x 1791 x 828mm
Peso (netto) | 5.7kg
Peso (lordo) | 7,7kg
EAN code | 4948570119486