## Worksheet
ProLite XCB3494WQSN-B1
CARATTERISTICHE DISPLAY
Design | Curvo
Diagonale | 34", 86.4cm
Pannello | TEcnologia pannello VA, finitura opaca
Curvo | 1500R
Risoluzione nativa | 3440 x 1440 @120Hz (4.9 megapixel UWQHD, DisplayPort & USB-C)
Format | 21:9
Luminosità | 300 cd/m²
Contrasto statico | 3000:1
Contrasto avanzato | 80M:1
Tempo di risposta (MPRT) | 0.4ms
Angolo di visione | orizzontale/verticale: 178°/178°, sinistra/destro 89°/89°, alto/gíu: 89°/89°
Supporta colore | 16.7mln (sRGB: 99%; NTSC: 93%)
Siincronizzazione orizontale | 30 - 185kHz
Angolo di visione L x H | 797.2 x 333.7mm, 31.4 x 13.1"
Pixel pitch | 0.232mm
Color | opaca, nero
INTERFACCE / CONNETTORI / CONTROLLI
Connettore ingresso | HDMI x1 (3440﻿ x ᠎1440﻿@ 100Hz) DisplayPort x1 (3440﻿ x ᠎1440﻿@ 120Hz)
USB HUB | x3 (v.3.0 (DC5V, 900mA))
USB-C | x1
USB-C DOCK | x1 (Power delivery 65W, LAN, USB 3.0)
HDCP | si
Connettore cuffie | si
RJ45 (LAN) | x1
CARATTERISTICHE SPECIALI
Riduzione luce blu | si
Flicker free | si
supporta la Tecnologia Adaptive Sync | HDMI: 3440 x 1440 @48-100Hz, DP / USB-C: 3440 x 1440 @48-120Hz
Extra | Switch KVM, USB-C Dock, i-Style Colour
Lingua OSD | EN, DE, FR, ES, IT, PT, RU, JP, NL, PL
Pulsanti controllo | Controller da joystick: premere (menu), su, giu' sinistra (Eco), destra (blue light reducer), selezione ingresso, volume +, volume -, asscensione
Altoparlanti | 2 x 2W
Utilità | brevettato Kensington-lock™, DDC2B
MECCANICA
Regolazione posizione display | altezza, tilt
Regolazione altezza | 130mm
Angolo di inclinazione | 20° alto; 3° giù
Montaggio VESA | 100 x 100mm
Passaggio cavi | si
ACCESSORI INCLUSI
Cavo | di alimentazione, USB, HDMI, DP, USB-C
Altro | guida rapida, guida di sicurezza
ALIMENTAZIONE
Unità di alimentazione | interno
Alimentazione | AC 100 - 240V, 50/60Hz
Consumo energia | 56W tipico, 0.5W stand by, 0.5W spento
SOSTENIBILITA'
Norme | CE, TÜV-Bauart, EAC, VCCI-B, PSE, RoHS support, ErP, WEEE, REACH, UKCA
Classe efficienza energetica (Regulation (EU) 2017/1369) | G
REACH SVHC | sopra 0.1%: Piombo
DIMENSIONI / PESO
Prodotti dimensioni L x H x P | 809.5 x 425 (555) x 275mm
Box dimensioni L x H x P | 900 x 480 x 282mm
Peso (netto) | 8.7kg
Peso (lordo) | 12kg
EAN code | 4948570118700
DIMENSIONI / PESO
Prodotti dimensioni L x H x P | 809.5 x 425 (555) x 275mm
Box dimensioni L x H x P | 900 x 480 x 282mm
Peso (netto) | 8.7kg
Peso (lordo) | 12kg
EAN code | 4948570118700