## Worksheet
ProLite XUB3293UHSN-B1
CARATTERISTICHE DISPLAY
Design | borderless su tre lati
Diagonale | 31.5", 80cm
Pannello | IPS Panel Technology LED, finitura opaca
Risoluzione nativa | 3840 x 2160 @60Hz (8.3 megapixel 4K UHD)
Format | 16:9
Luminosità | 350 cd/m²
Contrasto statico | 1000:1
Contrasto avanzato | 80M:1
Tempo di risposta (GTG) | 4ms
Angolo di visione | orizzontale/verticale: 178°/178°, sinistra/destro 89°/89°, alto/gíu: 89°/89°
Supporta colore | 1.07B 10bit (8bit + Hi-FRC) (sRGB: 99%; NTSC: 93%)
Siincronizzazione orizontale | 30 - 135kHz
Angolo di visione L x H | 698.1 x .392.7mm, 27.5 x 15.5"
Pixel pitch | 0.182mm
Color | opaca, nero
INTERFACCE / CONNETTORI / CONTROLLI
Connettore ingresso | HDMI x1 DisplayPort x1
USB HUB | x2 (v.3.0 (DC5V, 900mA))
USB-C | x1 (Fornitura di energia 65W)
USB-C DOCK | x1 (Alimentazione 65W, LAN, USB 3.0)
HDCP | si
Connettore cuffie | si
RJ45 (LAN) | x1
CARATTERISTICHE SPECIALI
KVM switch | si
Riduzione luce blu | si
Flicker free | si
Extra | Switch KVM, USB-C Dock, i-Style Colour
Lingua OSD | EN, DE, FR, IT, RU, JP, CZ, NL, PL
Pulsanti controllo | Accensione, menu, destra/volume, sinistra/Eco, selezione ingresso/uscita
Controllo utente | picture (brightness, contrast, black tuner, sharpness, OD, ACR, ECO, X-res technology), colour (warm, normal, cool, user colour, i-Style colour, blue light reducer), input select, audio (volume, mute), language, OSD settings (OSD H. position, OSD V. position, OSD background, OSD time out, information), setup menu (video mode adjust, HDMI RGB range, KVM, USB-C, USB BC, opening logo, LED, memory recall)
Altoparlanti | 2 x 3W
Utilità | brevettato Kensington-lock™, DDC2B
MECCANICA
Regolazione posizione display | altezza, swivel, tilt
Regolazione altezza | 130mm
Snodo | 90°; 45° sinistra; 45° destro
Angolo di inclinazione | 22° alto; 3° giù
Montaggio VESA | 100 x 100mm
ACCESSORI INCLUSI
Cavo | di alimentazione, USB, HDMI, DP, USB-C
Altro | guida rapida, guida di sicurezza
ALIMENTAZIONE
Unità di alimentazione | interno
Alimentazione | AC 100 - 240V, 50/60Hz
Consumo energia | 36W tipico, 0.5W stand by, 0.5W spento
SOSTENIBILITA'
Norme | CE, TÜV-Bauart, EAC, PSE, RoHS support, ErP, WEEE, VCCI, REACH, UKCA
Classe efficienza energetica (Regulation (EU) 2017/1369) | G
REACH SVHC | sopra 0.1%: Piombo
DIMENSIONI / PESO
Prodotti dimensioni L x H x P | 714 x 454.5 (574.5) x 230mm
Box dimensioni L x H x P | 795 x 506 x 225mm
Peso (netto) | 10kg
Peso (lordo) | 12.3kg
EAN code | 4948570118175
DIMENSIONI / PESO
Prodotti dimensioni L x H x P | 714 x 454.5 (574.5) x 230mm
Box dimensioni L x H x P | 795 x 506 x 225mm
Peso (netto) | 10kg
Peso (lordo) | 12.3kg
EAN code | 4948570118175