## Worksheet
G-Master GB3467WQSU-B5
PANEEL EIGENSCHAPPEN
Beelddiagonaal | 34", 86.4cm
Paneel | VA LED, matte finish
Curved | 1500R
Resolutie | 3440 x 1440 @165Hz (4.9 megapixel UWQHD, DisplayPort)
Beeldverhouding | 21:9
Paneel helderheid | 550 cd/m²
Statisch contrast | 3000:1
Advanced contrast | 80M:1
Reactietijd (MPRT) | 0.4ms
Inkijkhoek | horizontaal/verticaal: 178°/178°, rechts/links: 89°/89°, naar boven/onderen: 89°/89°
Kleurondersteuning | 16.7mln 8bit
Horizontale frequentie | 30 - 160kHz
Zichtbaar formaat | 797.22 x 333.72mm, 31.4 x 13.1"
Pixel pitch | 0.232mm
Kleur | mat, zwart
SIGNAALINGANGEN & CONNECTIVITEIT
Video ingang | HDMI x2 (v.2.0, max. 3440 x 1440 @100Hz) DisplayPort x2 (v.1.4, max. 3440 x 1440 @165Hz)
USB HUB | x4 (v.3.2 (Gen 1, 5Gbit; DC5V, 900mA))
HDCP | ja
Hoofdtelefoon aansluiting | ja
KENMERKEN
Blue light reducer | ja
Flicker Free LED | ja
Adaptive Sync ondersteuning | FreeSync Premium - HDMI: 3440 x 1440 @48-100Hz, DP: 3440 x 1440 @48-165Hz
HDR | 400
OSD-talen | EN, DE, FR, ES, IT, PT, RU, JP, CZ, NL, PL
Bedieningsknoppen | joystick controller: Drukken (Menu/Power), Omhoog, Omlaag , Links (i-Style Colour), Rechts (Blue Light Reducer) & knoppen: Invoer, Volume+, Volume-, Aan/Uit
Gebruikersinstellingen | beeldinstellingen (contrast, helderheid, OD, ACR, ECO, blue light reducer, black tuner, MBR, gamma), ingangsselectie, audioaanpassing (volume, dempen), gebruikersinstellingen opslaan, kleurinstellingen (kleurtemperatuur, 6-Axis , gebruikersvoorinstelling), beeldaanpassing (i-Style Colour, X-Res-technologie, scherp en zacht, HDMI RGB-bereik, direct drive-modus, videomodus aanpassen), taal, setup-menu (OSD H. positie, OSD V. positie, OSD-tijd, openingslogo, HDR, FreeSync Premium, LED, DDC/CI, USB-standbymodus), weergave-informatie, reset
Luidspreker | 2 x 2W
Diefstalbeveiliging | Kensington-lock™ voorbereid, DDC2B, Mac OSX
MECHANISME
Positieaanpassingen | hoogte, kantelen
Hoogte-instelling | 150mm
Kantelhoek | 23° omhoog; 5° omlaag
VESA montage | 100 x 100mm
INBEGREPEN ACCESSOIRES
Kabels | Stroom, USB, HDMI, DP
Overige | Quick guide handleiding, veiligheidsinstructies
POWER-MANAGEMENT
Voeding | intern
Stroomvoorziening | AC 50 - 60V, 100/240Hz
Energieverbruik | 66W typisch, 0.5W stand by, 0.3W uit modus
DUURZAAMHEID
Richtlijnen | CE, TÜV-Bauart, EAC, PSE, RoHS support, ErP, WEEE, VCCI, REACH, UKCA
Energie efficiëntie klasse (Regulation (EU) 2017/1369) | G
REACH SVHC | meer dan 0.1%: Lood
AFMETINGEN / GEWICHT
Product afmetingen B x H x D | 809.5 x 435 (585) x 290mm
Doos afmetingen B x H x D | 900 x 480 x 236mm
Gewicht (zonder doos) | 12.4kg
Gewicht (zonder voet) | 9.4kg
EAN code | 4948570121427
AFMETINGEN / GEWICHT
Product afmetingen B x H x D | 809.5 x 435 (585) x 290mm
Doos afmetingen B x H x D | 900 x 480 x 236mm
Gewicht (zonder doos) | 12.4kg
Gewicht (zonder voet) | 9.4kg
EAN code | 4948570121427