## Worksheet
ProLite XUB2390HS-B5
PANEEL EIGENSCHAPPEN
Design | ultra slim
Beelddiagonaal | 23", 58.4cm
Paneel | AH-IPS LED, matte finish
Resolutie | 1920 x 1080 @60Hz (2.1 megapixel Full HD)
Beeldverhouding | 16:9
Paneel helderheid | 250 cd/m²
Statisch contrast | 1000:1
Advanced contrast | 5M:1
Reactietijd (GTG) | 4ms
Inkijkhoek | horizontaal/verticaal: 178°/178°, rechts/links: 89°/89°, naar boven/onderen: 89°/89°
Kleurondersteuning | 16.7mln (sRGB: 99%; NTSC: 72%)
Horizontale frequentie | 24 - 80kHz
Zichtbaar formaat | 509.2 x 286.4mm, 20 x 11.3"
Pixel pitch | 0.265mm
Kleur | mat, zwart
SIGNAALINGANGEN & CONNECTIVITEIT
Video ingang | VGA x1 DVI x1 HDMI x1
HDCP | ja
Hoofdtelefoon aansluiting | ja
KENMERKEN
Blue light reducer | ja
Extra | i-Style colour
OSD-talen | EN, DE, FR, RU, JP, NL, PL
Bedieningsknoppen | Power, Menu, + /Volume, - /ECO, Auto/ Signaalselectie
Gebruikersinstellingen | lichtinstellingen (contrast, helderheid, ECO, i-style Colour, ACR, ECO), beeldinstellingen (clock, phase, H. positie, V. positie, beeldverhouding), kleurinstellingen (gamma, kleur temp., sRGB), OSD setup (H. positie, V. positie, OSD tim-out, taal), extra (reset, DDC/CI, ingangselectie, OD, HDMI audio, openings logo, information), volume, automatisch aanpassen
Luidspreker | 2 x 2W
Diefstalbeveiliging | Kensington-lock™ voorbereid, DDC/CI, DDC2B, Mac OSX
MECHANISME
Positieaanpassingen | hoogte, draaien, kantelen, pivot (rotatie aan beide zijden)
Hoogte-instelling | 150mm
Rotatie | 90°
Draaibare voet | 90°; 45° links; 45° rechts
Kantelhoek | 23° omhoog; 5° omlaag
VESA montage | 100 x 100mm
Kabelmanagement systeem | ja
INBEGREPEN ACCESSOIRES
Kabels | Stroom, HDMI
Overige | Quick guide handleiding, veiligheidsinstructies
POWER-MANAGEMENT
Voeding | intern
Stroomvoorziening | AC 100 - 240V, 50/60Hz
Energieverbruik | 24W typisch, 0.45W stand by, 0.3W uit modus
DUURZAAMHEID
Richtlijnen | CE, TÜV-Bauart, EAC, VCCI-B, RoHS support, ErP, WEEE, REACH, UKCA
Energie efficiëntie klasse (Regulation (EU) 2017/1369) | E
REACH SVHC | meer dan 0.1%: Lood
AFMETINGEN / GEWICHT
Product afmetingen B x H x D | 532.5 x 354.5 (504.5) x 209.5mm
Doos afmetingen B x H x D | 615 x 418 x 160mm
Gewicht (zonder doos) | 5.1kg
Gewicht (inclusief doos) | 6kg
EAN code | 4948570121434
AFMETINGEN / GEWICHT
Product afmetingen B x H x D | 532.5 x 354.5 (504.5) x 209.5mm
Doos afmetingen B x H x D | 615 x 418 x 160mm
Gewicht (zonder doos) | 5.1kg
Gewicht (inclusief doos) | 6kg
EAN code | 4948570121434