## Worksheet
WP D002C
Apparaat
Ondersteunde platforms | Windows, MAC, Chrome, Elk besturingssysteem dat Type-C (DP-Alt supported) met volledige functionaliteit ondersteunt
DisplayPort Out | x1 (1.2, complies with HDCP)
Audio | stereo, radiokwaliteit 16 bits 48kHz
Framesnelheid | tot 60 fps, afhankelijk van de omgeving (FHD) en 30fps voor 4K
Uitvoerresolutie | 720x480, 720x576, 1280x720,1920x1080(1080P), 3840x2160@30Hz
Invoerresolutie | Video: 480p, 576p, 720p, 1080p
Draadloos | IEEE 802.11n, 5GHz
Draadloze gegevenssnelheid | tot 300Mbps
Verificatieprotocol | WPA2 (WPA2-PSK (Pre-Shared key) / WPA2-Enterprise)
Beveiliging (encryptie) | WPA2
Bereik | 20 m max.
Technische specificaties
Kleur | zilver, zwart
Software | Connects with EShare app version 7.3 and higher.
POWER-MANAGEMENT
Voeding | extern
Energieverbruik | 4.5W typisch
DUURZAAMHEID
Richtlijnen | CE, RoHS support, WEEE, REACH
AFMETINGEN / GEWICHT
Product afmetingen B x H x D | 57 x 175 x 17mm
Doos afmetingen B x H x D | 100 x 123 x 33mm
Gewicht (zonder doos) | 0.81kg
Gewicht (inclusief doos) | 0.217kg
EAN code | 4948570032891
AFMETINGEN / GEWICHT
Product afmetingen B x H x D | 57 x 175 x 17mm
Doos afmetingen B x H x D | 100 x 123 x 33mm
Gewicht (zonder doos) | 0.81kg
Gewicht (inclusief doos) | 0.217kg
EAN code | 4948570032891