## Worksheet
ProLite XUB2792UHSU-B5
PANEEL EIGENSCHAPPEN
Design | ultra slim
Beelddiagonaal | 27", 68.45cm
Paneel | IPS LED, matte finish
Resolutie | 3840 x 2160 @60Hz (8.3 megapixel 4K UHD, HDMI & DisplayPort)
Beeldverhouding | 16:9
Paneel helderheid | 350 cd/m²
Statisch contrast | 1000:1
Advanced contrast | 80M:1
Reactietijd (GTG) | 4ms
Inkijkhoek | horizontaal/verticaal: 178°/178°, rechts/links: 89°/89°, naar boven/onderen: 89°/89°
Kleurondersteuning | 1.07B 8bit (sRGB: 100%, NTSC 72%)
Horizontale frequentie | 31 - 90kHz
Zichtbaar formaat | 596.7 x 335.7mm, 23.5 x 13.2"
Pixel pitch | 0.155mm
Kleur | mat, zwart
SIGNAALINGANGEN & CONNECTIVITEIT
Video ingang | DVI x1 (max. 3840 x 2160 @30Hz) HDMI x1 (v. 2.0, max. 3840 x 2160 @60Hz) DisplayPort x1 (v. 1.2, max. 3840 x 2160 @60Hz)
USB HUB | x2 (v. 3.2 x1 (Gen 1, 5Gbit; DC5V, 1.5A) & v. 3.2 x1 (Gen 1, 5Gbit; DC5V, 900mA))
HDCP | ja
Hoofdtelefoon aansluiting | ja
KENMERKEN
Blue light reducer | ja
Flicker Free LED | ja
Extra | USB 3.0 batterij oplader, PIP, PBP
OSD-talen | EN, DE, FR, ES, IT, RU, JP, CZ, NL, PL
Bedieningsknoppen | Power, Menu/ Selectie, +/ Volume, -/ ECO Mode, Sluiten, Signaalinvoer
Luidspreker | 2 x 2W
Diefstalbeveiliging | Kensington-lock™ voorbereid, DDC2B, Mac OSX
MECHANISME
Positieaanpassingen | hoogte, draaien, kantelen, pivot (rotatie aan beide zijden)
Hoogte-instelling | 150mm
Rotatie | 90°
Draaibare voet | 90°; 45° links; 45° rechts
Kantelhoek | 23° omhoog; 5° omlaag
VESA montage | 100 x 100mm
Kabelmanagement systeem | ja
INBEGREPEN ACCESSOIRES
Kabels | Stroom, USB, HDMI, DP
Overige | Quick guide handleiding, veiligheidsinstructies
POWER-MANAGEMENT
Voeding | intern
Stroomvoorziening | AC 100 - 240V, 50/60Hz
Energieverbruik | 25W typisch, 0.5W stand by, 0.3W uit modus
DUURZAAMHEID
Richtlijnen | CE, TÜV-GS, EAC, PSE, RoHS support, ErP, WEEE, VCCI, REACH, UKCA
Energie efficiëntie klasse (Regulation (EU) 2017/1369) | F
EPEAT | *registratie verschilt per land, ga voor meer informatie naar www.epeat.net
REACH SVHC | meer dan 0.1%: Lood
DUURZAAMHEID
Richtlijnen | CE, TÜV-GS, EAC, PSE, RoHS support, ErP, WEEE, VCCI, REACH, UKCA
Energie efficiëntie klasse (Regulation (EU) 2017/1369) | F
EPEAT | *registratie verschilt per land, ga voor meer informatie naar www.epeat.net
REACH SVHC | meer dan 0.1%: Lood