## Worksheet
ProLite XB3288UHSU-B5
PANEEL EIGENSCHAPPEN
Beelddiagonaal | 31.5", 80cm
Paneel | VA, matte finish
Resolutie | 3840 x 2160 @60Hz (8.3 megapixel 4K UHD)
Beeldverhouding | 16:9
Paneel helderheid | 300 cd/m²
Statisch contrast | 3000:1
Advanced contrast | 80M:1
Reactietijd (GTG) | 3ms
Inkijkhoek | horizontaal/verticaal: 178°/178°, rechts/links: 89°/89°, naar boven/onderen: 89°/89°
Kleurondersteuning | 1.07B 10bit (NTSC: 95%)
Horizontale frequentie | 30 - 135kHz
Zichtbaar formaat | 698.4 x 392.9mm, 27.5 x 15.5"
Pixel pitch | 0.181mm
Kleur | mat, zwart
SIGNAALINGANGEN & CONNECTIVITEIT
Video ingang | HDMI x2 (v. 2.0) DisplayPort x1 (v. 1.2)
USB HUB | x2 (v. 3.2 (Gen 1, 5Gbit; DC5V, 900mA))
HDCP | ja
Hoofdtelefoon aansluiting | ja
KENMERKEN
Blue light reducer | ja
Flicker Free LED | ja
Adaptive Sync ondersteuning | @38~60Hz
HDR | ja
OSD-talen | EN, DE, FR, IT, RU, JP, CZ, NL, PL
Bedieningsknoppen | Joystick: Power/Menu, Omhoog /Invoer selecteren, Omlaag , Links/Eco-modus, Rechts/Volume
Gebruikersinstellingen | beeld (helderheid, contrast, black tuner, scherpte, OverDrive, Verh. Contrast, Eco, X-Res Technology), kleur (warm, normaal, koel, gebruikerskleur, i-Style-colour, blue light reducer), invoerselectie, audio (volume , dempen), PiP/PbP (modus, subwin-invoer, PiP-grootte, PiP-positie, wisselen, audio-invoer), taal, OSD-instellingen (OSD H.-positie, OSD V.-positie, OSD-achtergrond, OSD-time-out, informatie) , setup-menu (aanpassing videomodus, HDMI RGB-bereik, HDR, FreeSync, USB BC, openingslogo, LED, geheugen oproepen)
Luidspreker | 2 x 3W
Diefstalbeveiliging | Kensington-lock™ voorbereid, DDC/CI, Mac OSX
MECHANISME
Positieaanpassingen | hoogte, draaien, kantelen
Hoogte-instelling | 150mm
Draaibare voet | 90°; 45° links; 45° rechts
Kantelhoek | 23° omhoog; 35° omlaag
VESA montage | 100 x 100mm
Kabelmanagement systeem | ja
INBEGREPEN ACCESSOIRES
Kabels | Stroom, USB, HDMI, DP
Overige | Quick guide handleiding, veiligheidsinstructies
POWER-MANAGEMENT
Voeding | intern
Stroomvoorziening | AC 100 - 240V, 50/60Hz
Energieverbruik | 44W typisch, 0.5W stand by, 0.5W uit modus
DUURZAAMHEID
Richtlijnen | CE, TÜV-Bauart, EAC, VCCI-B, PSE, RoHS support, ErP, WEEE, REACH, UKCA
Energie efficiëntie klasse (Regulation (EU) 2017/1369) | G
REACH SVHC | meer dan 0.1%: Lood
DUURZAAMHEID
Richtlijnen | CE, TÜV-Bauart, EAC, VCCI-B, PSE, RoHS support, ErP, WEEE, REACH, UKCA
Energie efficiëntie klasse (Regulation (EU) 2017/1369) | G
REACH SVHC | meer dan 0.1%: Lood