## Worksheet
ProLite T2234MSC-B1S
PANEEL EIGENSCHAPPEN
Beelddiagonaal | 21.5", 54.6cm
Paneel | IPS
Resolutie | 1920 x 1080 (2.1 megapixel Full HD)
Beeldverhouding | 16:9
Paneel helderheid | 350 cd/m²
Helderheid | 305 cd/m² met touch panel
Licht overdracht | 87%
Statisch contrast | 1 000:1 met touch panel
Reactietijd (GTG) | 8ms
Inkijkhoek | horizontaal/verticaal: 178°/178°, rechts/links: 89°/89°, naar boven/onderen: 89°/89°
Kleurondersteuning | 16.7mln
Horizontale frequentie | 30.0 - 84.0kHz
Zichtbaar formaat | 476.0 x 267.7mm, 18.7 x 10.5"
Pixel pitch | 0.247mm
Kleur behuizing en afwerking | zwart, mat
TOUCH
Touchscreen technologie | projective capacitive
Touch punten | 10 (HID, alléén met ondersteunend besturingssysteem)
Touch methode | stylus, vinger, handschoen (latex)
Touch interface | USB
Ondersteunende operating systemen | Alle iiyama monitoren zijn Plug & Play en compatibel met Windows en Linux. Voor details over het ondersteunende besturingssysteem voor onze touch-modellen, verwijzen wij u naar het driver instructiebestand in de download sectie.
Through-Glass | 6mm
Palm afwijzing | ja
SIGNAALINGANGEN & CONNECTIVITEIT
Analoge video ingang | VGA x1
Digitale video ingang | HDMI x1 DisplayPort x1
Audio uitgang | Luidspreker 2 x 3W
HDCP | ja
KENMERKEN
Extra | Anti-vingerafdruk coating, Touch Through-Glass functie
Glasdikte | 2.5mm
Glas hardheidsgraad | 7H
Water- en stof bestendig | IP65 (front)
OSD vergrendelen | ja
ALGEMEEN
OSD-talen | EN, DE, FR, ES, IT, CN, JP
Bedieningsknoppen | Menu, Omhoog/ Helderheid, Omlaag/ Mute, Selectie, Power
Gebruikersinstellingen | beeld (contrast, helderheid, H. positie, V. positie, fase, klok, auto installatie), advanced (kleur temp., scherpte), OSD (onderbreking, positie, H. positie, V. positie), optie (reset, taal, bron, volledig scherm, factory)
Plug&Play | DDC2B
MECHANISME
Beeld-oriëntatie | landscape, portrait, face-up
Kantelhoek | 90° omhoog; 5° omlaag
VESA montage | 100 x 100mm
Kabelmanagement systeem | ja
INBEGREPEN ACCESSOIRES
Kabels | Stroom, USB, HDMI, Audio, DP
Handleiding | Quick guide handleiding, veiligheidsinstructies
Overige | AC adapter
Kabelafdekklep | ja
POWER-MANAGEMENT
Voeding | extern
Stroomvoorziening | DC 12 V
Energieverbruik | 21W typisch, 1.5W stand by, 0.3W uit modus
DUURZAAMHEID
Richtlijnen | CE, EAC, RoHS support, ErP, WEEE, cULus, VCCI, REACH, UKCA
Energie efficiëntie klasse (Regulation (EU) 2017/1369) | E
REACH SVHC | meer dan 0.1%: Lood
AFMETINGEN / GEWICHT
Product afmetingen B x H x D | 517.5 x 374 x 239.5mm
Gewicht (zonder doos) | 5.9kg
EAN code | 4948570122226
AFMETINGEN / GEWICHT
Product afmetingen B x H x D | 517.5 x 374 x 239.5mm
Gewicht (zonder doos) | 5.9kg
EAN code | 4948570122226