## Worksheet
ProLite LH3260HS-B1AG
PANEEL EIGENSCHAPPEN
Design | Thin bezel
Beelddiagonaal | 31.5", 80cm
Paneel | VA, Anti-Glare glas, matte finish, hard coating (3H), haze 25%
Resolutie | 1920 x 1080 @60Hz (2.1 Megapixels, Full HD)
Beeldverhouding | 16:9
Paneel helderheid | 500 cd/m²
Statisch contrast | 4000:1
Reactietijd (GTG) | 8ms
Inkijkhoek | horizontaal/verticaal: 178°/178°, rechts/links: 89°/89°, naar boven/onderen: 89°/89°
Kleurondersteuning | 16.7mln 8bit (+FCR, NTSC 87%)
Horizontale frequentie | 28 - 160kHz
Zichtbaar formaat | 698.4 x 392.85mm, 27.5 x 15.5"
Bezel breedte (zijkanten, bovenkant, onderkant) | 9mm, 9mm, 9mm
Pixel pitch | 0.364mm
Kleur behuizing en afwerking | zwart, mat
SIGNAALINGANGEN & CONNECTIVITEIT
Digitale video ingang | HDMI x3 (v.2.0, max. 1920x1080 @60Hz)
Besturing IN | RS-232c x1 RJ45 (LAN) x1 IR x1
Audio uitgang | Mini jack x1 Luidspreker 2 x 10W
HDCP | v.1.4 & 2.2
USB poorten | x2 (v.2.0)
KENMERKEN
Geïntegreerde software | Android 11 OS (incl. file- en web browser), iiSignage², FailOver, EShare
WiFi | ja (Ingebouwd, 802.11ac)
Hardware | CPU: A53*4, GPU: G52 MP2, RAM: 2GB, ROM: 16GB
Extra | Wandmontagekit inbegrepen (VESA 150x200mm)
Max. continue bedrijfsduur | 24/7
Anti-beeldretentie | ja
Media playback | ja
Behuizing (bezel) | plastic
ALGEMEEN
OSD-talen | EN, DE, FR, ES, IT, CN, RU, JP, CZ, NL, PL, SV, FI, DA, NB
Bedieningsknoppen | Aan/uit knop, Aan/uit indicator, Afstandsbedieningssensor
Gebruikersinstellingen | beeldinstellingen (helderheid, contrast, scherpte, zwart niveau, tint, kleur, ruisonderdrukking, gammaselectie, kleurtemperatuur, kleurcontrole, overscan, beeld reset), scherm (zoommodus, aangepaste zoom, scherm reset), audio (balans, hoge tonen, lage tonen, volume, audio-uitgang, maximumvolume, minimumvolume, dempen, audio-uitgang synchronisatie, luidsprekerinstelling, audio reset), configuratie 1 (inschakelstatus, paneelbesparing, RS232-routing, opstarten van bron, WOL, configuratie 1 reset, fabrieksreset), configuratie 2 (OSD-time-out, OSD H-positie, OSD V-positie, systeemrotatie, informatie OSD, logo- en animatielogoinstelling, animatie-instelling, monitor-ID, monitorinformatie, HDMI-versie, configuratie 2 reset), geavanceerde optie (IR-bediening, uitschakeltimer, planning, HDMI met één kabel, HDMI met één kabel uitschakelen, FailOver, taal, OSD-transparantie, energiebesparing, geavanceerde optie reset), Android-instellingen (netwerk en internet, apps en meldingen, weergave, signage display, beveiliging, taal en invoer, datum en tijd, over apparaat)
Plug&Play | DDC2B
MECHANISME
Beeld-oriëntatie | landscape, portrait
Fanless design | ja
VESA montage | 150 x 200mm
Bedrijfstemperatuur | 0°C - 40°C
Opslagruimte temperatuur | - 20°C - 60°C
MTBF | 50.000 uren (exclusief backlight)
INBEGREPEN ACCESSOIRES
Kabels | Stroom (1.8m), HDMI (1.8m), RS-232c (1.8m)
Handleiding | Quick guide handleiding, veiligheidsinstructies
Overige | Wandmontagebeugel, Wandmontagehandleiding, Schroeven, Schroefpluggen, Stickers voor schroefgaten
Afstandsbediening | ja (inclusief batterijen)
POWER-MANAGEMENT
Voeding | intern
Stroomvoorziening | AC 100 - 240V, 50/60Hz
Energieverbruik | 40W typisch, 0.5W stand by, 0.3W uit modus
DUURZAAMHEID
Richtlijnen | CB, CE, TÜV-Bauart, EAC, RoHS support, ErP, WEEE, REACH, UKCA
Energie efficiëntie klasse (Regulation (EU) 2017/1369) | G
AFMETINGEN / GEWICHT
Product afmetingen B x H x D | 724.6 x 419.8 x 40mm
Doos afmetingen B x H x D | 795 x 520 x 115mm
Gewicht (zonder doos) | 5.4kg
Gewicht (inclusief doos) | 7.3kg
EAN code | 4948570122288
AFMETINGEN / GEWICHT
Product afmetingen B x H x D | 724.6 x 419.8 x 40mm
Doos afmetingen B x H x D | 795 x 520 x 115mm
Gewicht (zonder doos) | 5.4kg
Gewicht (inclusief doos) | 7.3kg
EAN code | 4948570122288