## Worksheet
ProLite TW2424AS-W1
PANEEL EIGENSCHAPPEN
Design | Thin bezel
Beelddiagonaal | 23.8", 60.5cm
Paneel | IPS
Resolutie | 1920 x 1080 (2 megapixel HD)
Beeldverhouding | 16:9
Helderheid | 250 cd/m² met touch panel
Statisch contrast | 1000:1 met touch panel
Reactietijd (GTG) | 14ms
Inkijkhoek | horizontaal/verticaal: 178°/178°, rechts/links: 89°/89°, naar boven/onderen: 89°/89°
Kleurondersteuning | 16.7mln
Horizontale frequentie | 31. - 83.kHz
Zichtbaar formaat | 527 x 296.5mm, 20.7 x 10.6"
Pixel pitch | 0.275mm
Kleur behuizing en afwerking | wit, mat
TOUCH
Touchscreen technologie | projective capacitive
Touch punten | 10 (HID, alleen ondersteund door geïntegreerd OS, extern OS ondersteunt alleen enkele aanraking)
Touch methode | vinger, handschoen (latex), capacitieve stylus
Touch interface | USB
SIGNAALINGANGEN & CONNECTIVITEIT
Digitale video ingang | HDMI x1 (1920x1080 @60Hz)
Audio ingang | Mini jack x1
Digitale video uitgang | USB-C x1 (DC5V, 900mA)
Audio uitgang | Mini jack x1 Luidspreker 2 x 5W
HDCP | ja
RJ45 (LAN) | x1
USB HUB | x3 (2x 2.0 (DC5V, 500mA), 1x v. 3.2 (Gen 1, 5Gbit; DC5V, 900mA))
Microfoon | x1
KENMERKEN
Geïntegreerde software | Android 12 met GMS
CPU | Rockchip RK3399 Hexa-core A72*2 + A53*4
GPU | T860 MP4
Storage | 32Gb eMMC
Memory | 4Gb LPDDR4
WiFi | IEEE802.11a/b/g/n/ac
Bluetooth | 5.2
Extra | auto-rotatie, 2x5W luidspreker, microfoon, anti-glare coating
Max. continue bedrijfsduur | 24/7
Anti-beeldretentie | ja
Glas hardheidsgraad | 3H
OSD vergrendelen | ja
ALGEMEEN
Bedieningsknoppen | Volume +, volume -, aan/uit-knop
Applications | Applicaties vergrendelen, herstarttijd beheren, in-/uitschakelen beheren, rekenmachine, kalender, Chrome, wekker/klok, timer, stopwatch, bestanden beheren, albums ordenen, Gmail, audiobestanden afspelen, Play Store, zoekmachine, systeemvoorkeuren, geluidsrecorder , video's afspelen
Flicker Free LED | ja
MECHANISME
Beeld-oriëntatie | landscape, portrait, face-up
VESA montage | 100 x 100mm
MTBF | 50000 uren (exclusief backlight)
INBEGREPEN ACCESSOIRES
Kabels | Stroom
Handleiding | Quick guide handleiding, veiligheidsinstructies
Overige | stroom-adapter
Kabelafdekklep | ja
POWER-MANAGEMENT
Voeding | extern
Stroomvoorziening | DC 12 V
Energieverbruik | 19W typisch, 0.5W stand by, 0.3W uit modus
DUURZAAMHEID
Richtlijnen | CE, EAC, RoHS support, ErP, WEEE, REACH, UKCA
REACH SVHC | meer dan 0.1%: Lood
AFMETINGEN / GEWICHT
Product afmetingen B x H x D | 549.5 x 336 x 28mm
Doos afmetingen B x H x D | 580 x 375 x 126mm
Gewicht (zonder doos) | 4.23kg
Gewicht (inclusief doos) | 6.15kg
EAN code | 4948570122950
AFMETINGEN / GEWICHT
Product afmetingen B x H x D | 549.5 x 336 x 28mm
Doos afmetingen B x H x D | 580 x 375 x 126mm
Gewicht (zonder doos) | 4.23kg
Gewicht (inclusief doos) | 6.15kg
EAN code | 4948570122950