## Worksheet
ProLite T2438MSC-B1
PANEEL EIGENSCHAPPEN
Design | Edge to edge glass
Beelddiagonaal | 23.8", 60.5cm
Paneel | IPS
Resolutie | 1920 x 1080 (2.1 megapixel Full HD)
Beeldverhouding | 16:9
Paneel helderheid | 600 cd/m²
Helderheid | 525 cd/m² met touch panel
Licht overdracht | 87%
Statisch contrast | 1000:1
Reactietijd (GTG) | 5ms
Inkijkhoek | horizontaal/verticaal: 178°/178°, rechts/links: 89°/89°, naar boven/onderen: 89°/89°
Kleurondersteuning | 16.7mln
Horizontale frequentie | 30 - 83kHz
Zichtbaar formaat | 527 x 296.5mm, 20.7 x 11.7"
Bezel breedte (zijkanten, bovenkant, onderkant) | 17.25mm, 20.3mm, 20.3mm
Pixel pitch | 0.275mm
Kleur behuizing en afwerking | zwart, mat
TOUCH
Touchscreen technologie | bonded PCAP
Touch punten | 10 (HID, alléén met ondersteunend besturingssysteem)
Touch methode | stylus, vinger, handschoen
Touch interface | USB
Ondersteunende operating systemen | Alle iiyama monitoren zijn Plug & Play en compatibel met Windows en Linux. Voor details over het ondersteunende besturingssysteem voor onze touch-modellen, verwijzen wij u naar het driver instructiebestand in de download sectie.
SIGNAALINGANGEN & CONNECTIVITEIT
Digitale video ingang | HDMI x1 DisplayPort x1
Audio uitgang | Luidspreker 2 x 2W
HDCP | ja
USB HUB | x2 (USB3.2 Gen 1 (5Gbps, 5V, 900mA))
KENMERKEN
Extra | Optical bonding PCAP, metalen behuizing, anti vingerafdruk coating, , waterdichte Touch-functie
Glasdikte | 3.6mm
Glas hardheidsgraad | 7H
60950 Ball drop test | ja
Water- en stof bestendig | IP1X (front)
Behuizing (bezel) | metal
OSD vergrendelen | ja
ALGEMEEN
OSD-talen | EN, DE, FR, CN, RU, JP, NL, PL
Bedieningsknoppen | Menu, Scroll omhoog/ Audio, Scroll omlaag/ i-Style colour, Selecteren/ Ingangsselectie, Aan/Uit
Gebruikersinstellingen | Beeldinstellingen (helderheid, contrast, i-Style kleur, geavanceerd contrast, ECO-modus, OD, X-Res), kleurinstellingen (gamma, RGB-bereik, kleurtemperatuur), beeldaanpassingen (videomodus aanpassen, blue light reducer, scherp en zacht), OSD (H. pos., V. pos., tijd, achtergrond, taal, weergave-informatie), extra (reset, DDC/CI, signaal selecteren, volume, dempen, led, opening logo, Touch-schakelaar).
Blue light reducer | ja
Plug&Play | DDC2B
MECHANISME
Beeld-oriëntatie | landscape, portrait, face-up
Fanless design | ja
VESA montage | 100 x 100mm
INBEGREPEN ACCESSOIRES
Kabels | Stroom, USB, HDMI
Handleiding | Quick guide handleiding, veiligheidsinstructies
Kabelafdekklep | ja
POWER-MANAGEMENT
Voeding | intern
Stroomvoorziening | AC 100 - 240V, 50/60Hz
Energieverbruik | 22W typisch, 1.5W stand by, 0.3W uit modus
DUURZAAMHEID
Richtlijnen | CE, TÜV-Bauart, EAC, RoHS support, ErP, WEEE, REACH, UKCA, cTUVus
Energie efficiëntie klasse (Regulation (EU) 2017/1369) | E
Energie efficiëntie klasse | E
REACH SVHC | meer dan 0.1%: Lood
AFMETINGEN / GEWICHT
Product afmetingen B x H x D | 561.5 x 366 x 239.5mm
Doos afmetingen B x H x D | 650 x 430 x 155mm
Gewicht (zonder doos) | 8.2kg
Gewicht (inclusief doos) | 10kg
EAN code | 4948570122905
AFMETINGEN / GEWICHT
Product afmetingen B x H x D | 561.5 x 366 x 239.5mm
Doos afmetingen B x H x D | 650 x 430 x 155mm
Gewicht (zonder doos) | 8.2kg
Gewicht (inclusief doos) | 10kg
EAN code | 4948570122905