## Worksheet
ProLite T1721MSC-B2
PANEEL EIGENSCHAPPEN
Design | Edge to edge glass
Beelddiagonaal | 17", 43cm
Paneel | TN
Resolutie | 1280 x 1024 (1.3 megapixel)
Beeldverhouding | 5:4
Paneel helderheid | 250 cd/m²
Helderheid | 230 cd/m² met touch panel
Licht overdracht | 85%
Statisch contrast | 1000:1
Reactietijd (BTB) | 5ms
Inkijkhoek | horizontaal/verticaal: 170°/160°, rechts/links: 85°/85°, naar boven/onderen: 80°/80°
Kleurondersteuning | 16.7mln
Horizontale frequentie | 31.4 - 80kHz
Zichtbaar formaat | 338 x 270.5mm, 13.3 x 10.6"
Pixel pitch | 0.264mm
Kleur behuizing en afwerking | zwart, mat
TOUCH
Touchscreen technologie | projective capacitive
Touch punten | 10 (HID, alléén met ondersteunend besturingssysteem)
Touch methode | stylus, vinger, handschoen (latex)
Touch interface | USB
Ondersteunende operating systemen | Alle iiyama monitoren zijn Plug & Play en compatibel met Windows en Linux. Voor details over het ondersteunende besturingssysteem voor onze touch-modellen, verwijzen wij u naar het driver instructiebestand in de download sectie.
SIGNAALINGANGEN & CONNECTIVITEIT
Analoge video ingang | VGA x1
Digitale video ingang | HDMI x1
Audio uitgang | Mini jack x1 Luidspreker 2 x 2W
HDCP | ja
USB poorten | x1
KENMERKEN
Glasdikte | 1.5mm
Glas hardheidsgraad | 7H
Water- en stof bestendig | IPX3 (front)
OSD vergrendelen | ja
ALGEMEEN
OSD-talen | EN, DE, FR, ES, IT, CN, JP
Bedieningsknoppen | menu, omhoog/links, omlaag/rechts, terug, aan/uit
Blue light reducer | ja
Plug&Play | DDC2B
MECHANISME
Kantelhoek | 70° omhoog; 10° omlaag
VESA montage | 100 x 100mm
Kabelmanagement systeem | ja
MTBF | 50000 uren
INBEGREPEN ACCESSOIRES
Kabels | Stroom, USB, HDMI
Handleiding | Quick guide handleiding, veiligheidsinstructies
Overige | stroom-adapter, mylar sheet (voor VESA mount)
POWER-MANAGEMENT
Voeding | extern
Stroomvoorziening | DC 12 V
Energieverbruik | 20W typisch, 1.5W stand by, 0.3W uit modus
DUURZAAMHEID
Richtlijnen | CE, RoHS support, ErP, WEEE, cULus, REACH, UKCA
Energie efficiëntie klasse (Regulation (EU) 2017/1369) | E
REACH SVHC | meer dan 0.1%: Lood
AFMETINGEN / GEWICHT
Product afmetingen B x H x D | 392.5 x 364 x 198mm
Doos afmetingen B x H x D | 537 x 500 x 172mm
Gewicht (zonder doos) | 4.4kg
Gewicht (inclusief doos) | 5.8kg
EAN code | 4948570120659
AFMETINGEN / GEWICHT
Product afmetingen B x H x D | 392.5 x 364 x 198mm
Doos afmetingen B x H x D | 537 x 500 x 172mm
Gewicht (zonder doos) | 4.4kg
Gewicht (inclusief doos) | 5.8kg
EAN code | 4948570120659