## Worksheet
ProLite LH5075UHS-B1AG
PANEEL EIGENSCHAPPEN
Design | Thin bezel
Beelddiagonaal | 49.5", 125.7cm
Paneel | VA, anti-glare coating, matte finish, haze 25%
Resolutie | 3840 x 2160 @60Hz (8.3 MegaPixels 4K UHD)
Beeldverhouding | 16:9
Paneel helderheid | 500 cd/m²
Statisch contrast | 5000:1
Reactietijd (GTG) | 9.5ms
Inkijkhoek | horizontaal/verticaal: 178°/178°, rechts/links: 89°/89°, naar boven/onderen: 89°/89°
Kleurondersteuning | 1.07B 8bit (NTSC 72%)
Horizontale frequentie | 28 - 160kHz
Zichtbaar formaat | 1095.8 x 616.4mm, 43.2 x 24.3"
Bezel breedte (zijkanten, bovenkant, onderkant) | 14.9mm, 14.9mm, 14.9mm
Pixel pitch | 0.285mm
Kleur behuizing en afwerking | zwart, mat
SIGNAALINGANGEN & CONNECTIVITEIT
Digitale video ingang | HDMI x3 (v.2.0, max. 3840x2160 @60Hz, ARC on HDMI #3) DisplayPort x1 (v.1.2, max. 3840x2160 @60Hz)
Besturing IN | RS-232c x1 (2.5mm sub-mini jack) RJ45 (LAN) x1 IR x1 (3.5mm stereo mini)
Digitale video uitgang | DisplayPort x1 (max. 3840x2160 @60Hz, MST-out Daisy Chain v.1.2)
Audio uitgang | Mini jack x1 Luidspreker 2 x 10W
Besturing UIT | RS-232c x1 (2.5mm sub-mini jack) IR doorlus x1 (3.5mm stereo mini)
HDCP | v.2.2
USB poorten | x2 (v.2.0)
KENMERKEN
Geïntegreerde software | Android 11 OS (incl. file- en web browser), iiSignage², FailOver, EShare
WiFi | ja (Ingebouwd 802.11ac)
Hardware | CPU: A73*4+A53*4, GPU: G52 MP8, RAM: 4GB, ROM: 32GB
Extra | Intel® SDM-L, micro SD card slot
Max. continue bedrijfsduur | 24/7
Anti-beeldretentie | ja
Video wall / daisy chain | Yes, (MST-output)
Media playback | ja
Behuizing (bezel) | metal
ALGEMEEN
OSD-talen | EN, DE, FR, ES, IT, CN, RU, JP, CZ, NL, PL, SV, FI, DA, NB
Bedieningsknoppen | Aan/Uit schakelaar
Gebruikersinstellingen | beeld (helderheid, contrast, scherpte, zwartniveau, tint, kleur, ruisonderdrukking, gammaselectie, kleurtemperatuur, kleurregeling, beeldreset), scherm (zoommodus, aangepaste zoom, schermreset), audio (balans, hoge tonen, lage tonen, volume, audio uit, maximumvolume, minimumvolume, dempen, audioreset, synchronisatie audio uit, luidsprekerinstelling), configuratie 1 (Android launcher, inschakelstatus, paneelopslag, RS232-routering, opstarten op bron, WOL, reset configuratie 1, fabrieksreset), Configuratie 2 (OSD-time-out, OSD H-positie, OSD V-positie, systeemrotatie, informatie OSD, logo en animatie, logo-instelling, animatie-instelling, monitor-ID, groeps-ID, monitorinformatie, DP-versie, DP-monitoren, HDMI-versie, reset configuratie 2), geavanceerde optie (geen signaalbeeld, IR-bediening, power LED-lampje, uitschakeltimer, schema, HDMI met één draad, HDMI met één draad uitgeschakeld, FailOver, taal, OSD-transparantie, energiebesparing, automatisch uitschakelen, SDM-instellingen, reset geavanceerde optie).
Plug&Play | DDC2B
MECHANISME
Beeld-oriëntatie | landscape, portrait
Fanless design | ja
VESA montage | 400 x 400mm
Bedrijfstemperatuur | 0°C - 40°C
Opslagruimte temperatuur | - 20°C - 60°C
MTBF | 44.000 uren (exclusief backlight)
INBEGREPEN ACCESSOIRES
Kabels | Stroom, HDMI, RS-232c
Handleiding | Quick guide handleiding, veiligheidsinstructies
Overige | Stickers voor schroefgaten, draadklemmen
Afstandsbediening | ja (inclusief batterijen)
POWER-MANAGEMENT
Voeding | intern
Stroomvoorziening | AC 100 - 240V, 50/60Hz
Energieverbruik | 112W typisch, 0.5W stand by, 0.3W uit modus
DUURZAAMHEID
Richtlijnen | CE, TÜV-Bauart, RoHS support, ErP, WEEE, REACH, UKCA
Energie efficiëntie klasse (Regulation (EU) 2017/1369) | G
AFMETINGEN / GEWICHT
Product afmetingen B x H x D | 1122.7 x 643.6 x 55mm
Doos afmetingen B x H x D | 1261 x 761 x 132mm
Gewicht (zonder doos) | 11.8kg
Gewicht (inclusief doos) | 16.2kg
EAN code | 4948570123452