## Worksheet
ProLite LH5565UHSB-B1
PANEEL EIGENSCHAPPEN
Design | Thin bezel
Beelddiagonaal | 54.6", 139cm
Paneel | IPS, haze 1%
Resolutie | 3840 x 2160 @60Hz (8.3 MegaPixels 4K UHD)
Beeldverhouding | 16:9
Paneel helderheid | 800 cd/m²
Statisch contrast | 1200:1
Reactietijd (GTG) | 8ms
Inkijkhoek | horizontaal/verticaal: 178°/178°, rechts/links: 89°/89°, naar boven/onderen: 89°/89°
Kleurondersteuning | 1.07G (8 Bits+FRC) (NTSC 72%)
Horizontale frequentie | 28 - 160kHz
Zichtbaar formaat | 1209.6 x 680.4mm, 47.6 x 26.8"
Bezel breedte (zijkanten, bovenkant, onderkant) | 14.9mm, 14.9mm, 14.9mm
Pixel pitch | 0.315mm
Kleur behuizing en afwerking | zwart
SIGNAALINGANGEN & CONNECTIVITEIT
Digitale video ingang | HDMI x2 (v.2.0, max. 3840x2160 @60Hz) DisplayPort x1 (v.1.2, max. 3840x2160 @60Hz)
Besturing IN | RS-232c x1 (2.5mm sub-mini jack) RJ45 (LAN) x1 IR x1 (3.5mm stereo mini)
Audio uitgang | Mini jack x1 Luidspreker 2 x 10W
Besturing UIT | RS-232c x1
HDCP | v.2.2
USB poorten | x2 (v.2.0)
KENMERKEN
Geïntegreerde software | Android 11 OS (incl. file- en web browser), iiSignage², iiControl, iiShare, FailOver, EShare
WiFi | ja (Ingebouwd 802.11ac)
Hardware | CPU: A73*4+A53*4, GPU: G52 MP8, RAM: 4GB, ROM: 32GB
Max. continue bedrijfsduur | 24/7
Media playback | ja
Behuizing (bezel) | metal
ALGEMEEN
OSD-talen | EN, DE, FR, ES, IT, CN, RU, JP, CZ, NL, PL, SV, FI, DA, NB
Bedieningsknoppen | Aan/Uit schakelaar
Gebruikersinstellingen | beeld (helderheid, contrast, scherpte, zwartniveau, tint, kleur, ruisonderdrukking, gammaselectie, laag blauw licht, kleurtemperatuur, kleurregeling, beeldreset), scherm (zoommodus, aangepaste zoom, schermreset), audio (balans, hoge tonen, lage tonen, volume, audio uit, maximumvolume, minimumvolume, dempen, audioreset, audio uit sync, luidsprekerinstelling), configuratie 1 (Android launcher, inschakelstatus, panel saving, RS232-routing, opstarten op bron, WOL, configuratie 1 reset, fabrieksreset), configuratie 2 (OSD-time-out, OSD H-positie, OSD V-positie, systeemrotatie, OSD-informatie, logo en animatie, logo-instelling, animatie-instelling, monitor-ID, monitorinformatie, HDMI-versie, reset configuratie 2), geavanceerde optie (geen signaalbeeld, IR-bediening, LED-lampje aan/uit, uitschakeltimer, schema, HDMI met één draad, HDMI met één draad uit, FailOver, taal, OSD-transparantie, energiebesparing, automatisch uitschakelen, reset geavanceerde optie).
Plug&Play | DDC2B
MECHANISME
Beeld-oriëntatie | landscape, portrait
Fanless design | ja
VESA montage | 400 x 400mm
Bedrijfstemperatuur | 0°C - 40°C
Opslagruimte temperatuur | - 20°C - 60°C
MTBF | 50.000 uren (exclusief backlight)
INBEGREPEN ACCESSOIRES
Kabels | Stroom (1.8m), HDMI (1.8m), RS-232c (1.8m)
Handleiding | Quick guide handleiding, veiligheidsinstructies
Overige | Stickers voor schroefgaten, zelfklevende clips voor kabelmanagement, AC schakelaarafdekking.
Afstandsbediening | ja (inclusief batterijen)
POWER-MANAGEMENT
Voeding | intern
Stroomvoorziening | AC 100 - 240V, 50/60Hz
Energieverbruik | 78W typisch, 0.5W stand by, 0.3W uit modus
DUURZAAMHEID
Richtlijnen | CE, TÜV-Bauart, RoHS support, ErP, WEEE, REACH, UKCA
Energie efficiëntie klasse (Regulation (EU) 2017/1369) | E
AFMETINGEN / GEWICHT
Product afmetingen B x H x D | 1237.5 x 710 x 55mm
Doos afmetingen B x H x D | 1386 x 845 x 130mm
Gewicht (zonder doos) | 14.6kg
Gewicht (inclusief doos) | 19.8kg
EAN code | 4948570123575