## Worksheet
MD-CAR2031-B1
Technische specificaties
Type | Zwart, 1.8m
Aantal schermen | 1
Scherm formaat | 55'' - 105''
In hoogte verstelbaar | 950mm, Centre of the screen is 850 - 1800mm
Max gewicht | 120kg / monitor
VESA maximum | 800 x 600mm
Extra | Voor schermen tot 98" (105" hebben extra montagekit nodig - MD-ADAP001), kabelbeheer, kabels op maat (stroom, USB, bedieningspad)
AFMETINGEN / GEWICHT
Product afmetingen B x H x D | 1036 x 850 to 1800 x 738mm
Doos afmetingen B x H x D | 1132 x 182 x 754mm
Gewicht (zonder doos) | 40.9kg
Gewicht (inclusief doos) | 43.5kg
EAN code | 4948570033270
AFMETINGEN / GEWICHT
Product afmetingen B x H x D | 1036 x 850 to 1800 x 738mm
Doos afmetingen B x H x D | 1132 x 182 x 754mm
Gewicht (zonder doos) | 40.9kg
Gewicht (inclusief doos) | 43.5kg
EAN code | 4948570033270