## Worksheet
ProLite OTF2216MC-B1
PANEEL EIGENSCHAPPEN
Design | Open Frame
Beelddiagonaal | 21.5", 54.6cm
Paneel | VA
Resolutie | 1920 x 1080 @60Hz (2.1 megapixel)
Beeldverhouding | 16:9
Paneel helderheid | 1100 cd/m²
Helderheid | 935 cd/m² met touch panel
Licht overdracht | 85%
Statisch contrast | 5000:1
Reactietijd (BTB) | 25ms
Inkijkhoek | horizontaal/verticaal: horizontal°/vertical 178°, rechts/links: 0°/0°, naar boven/onderen: 0°/0°
Kleurondersteuning | 16.7mln 8bit
Horizontale frequentie | 31.4 - 82kHz
Zichtbaar formaat | 477 x 269mm, 18.8 x 10.6"
Pixel pitch | 0.248mm
Kleur behuizing en afwerking | zwart
TOUCH
Touchscreen technologie | projective capacitive
Touch punten | 10 (HID, alléén met ondersteunend besturingssysteem)
Touch methode | vinger, handschoen (latex)
Touch interface | USB
Ondersteunende operating systemen | HID, alléén met ondersteunend besturingssysteem
Palm afwijzing | ja
SIGNAALINGANGEN & CONNECTIVITEIT
Analoge video ingang | VGA x1
Digitale video ingang | HDMI x1 DisplayPort x1
Besturing IN | RJ45 (LAN) x1
Audio uitgang | Mini jack x1
HDCP | ja
KENMERKEN
Extra | anti-vingerafdruk coating, UV-bestendigheid, omgevingslichtsensor, nabijheidssensor, automatische ventilatieregeling voor koeling
Glasdikte | 3.15mm
Glas hardheidsgraad | 7H
60950 Ball drop test | ja
Water- en stof bestendig | IPIP65 (front)
Behuizing (bezel) | metal
Waterdicht | ja
ALGEMEEN
OSD-talen | EN, DE, FR, ES, IT, CN, JP
Bedieningsknoppen | Menu, Omhoog / Helderheid, Omlaag / Contrast, Selectie, stroom
Gebruikersinstellingen | beeld (contrast, helderheid, H. positie, V. positie, fase, klok, auto aanpassen), geavanceerd (kleurtemperatuur, scherpte), OSD (OSD-tijd, OSD-positie, OSD H. positie, OSD V. positie, touch schakelaar, fabrieksinstellingen), optie (reset, taal, bron selecteren, weergavemodus, ventilatorregeling, aanwezigheidssensor, omgevingslichtsensor)
Plug&Play | DDC2B
MECHANISME
Beeld-oriëntatie | landscape, portrait, face-up
VESA montage | 100 x 100mm
Kabelmanagement systeem | ja
Bedrijfstemperatuur (-°/+°) | -20°C - 60°C
MTBF | 60000 uren
INBEGREPEN ACCESSOIRES
Kabels | Stroom, USB, HDMI, DP
Handleiding | Quick guide handleiding, veiligheidsinstructies
Overige | AC-adapter
Kabelafdekklep | ja
Afstandsbediening | extern bedieningspaneel
POWER-MANAGEMENT
Voeding | extern
Stroomvoorziening | DC DC 12 V
Energieverbruik | 43W typisch, 1.5W stand by, 0.3W uit modus
DUURZAAMHEID
Richtlijnen | CE, EAC, RoHS support, ErP, WEEE, cULus, REACH, UKCA
Energie efficiëntie klasse (Regulation (EU) 2017/1369) | E
REACH SVHC | meer dan 0.1%: Lood
AFMETINGEN / GEWICHT
Product afmetingen B x H x D | 520 x 315 x 42.5mm
Doos afmetingen B x H x D | 608 x 400 x 150mm
Gewicht (zonder doos) | 4.6kg
Gewicht (inclusief doos) | 4.5kg
EAN code | 4948570123735
AFMETINGEN / GEWICHT
Product afmetingen B x H x D | 520 x 315 x 42.5mm
Doos afmetingen B x H x D | 608 x 400 x 150mm
Gewicht (zonder doos) | 4.6kg
Gewicht (inclusief doos) | 4.5kg
EAN code | 4948570123735