## Worksheet
ProLite TW2223AS-B2
PANEEL EIGENSCHAPPEN
Design | Edge to edge glass
Beelddiagonaal | 21.5", 54.6cm
Paneel | VA
Resolutie | 1920 x 1080 (2 megapixel HD)
Beeldverhouding | 16:9
Paneel helderheid | 400 cd/m²
Helderheid | 345 cd/m² met touch panel
Licht overdracht | 85%
Statisch contrast | 3000:1 met touch panel
Reactietijd (GTG) | 18ms
Inkijkhoek | horizontaal/verticaal: 178°/178°, rechts/links: 89°/89°, naar boven/onderen: 89°/89°
Kleurondersteuning | 16.7mln
Horizontale frequentie | 30. - 84.kHz
Zichtbaar formaat | 478 x 269.5mm, 18.8 x 11.8"
Pixel pitch | 0.248mm
Kleur behuizing en afwerking | zwart, mat
TOUCH
Touchscreen technologie | projective capacitive
Touch punten | 10 (HID, alléén met ondersteunend besturingssysteem)
Touch nauwkeurigheid | +- 2mm
Touch methode | vinger, handschoen (latex), capacitieve stylus
Touch interface | USB
SIGNAALINGANGEN & CONNECTIVITEIT
Digitale video uitgang | HDMI x1 (1920x1080 @60Hz)
Audio uitgang | Mini jack x1 Luidspreker 2 x 2W
HDCP | ja
USB poorten | x5 (2x 2.0 (DC5V, 500mA), 1x v. 3.2 (Gen 1, 5Gbit; DC5V, 900mA), 2x serial port (for maintenance use), 1x USB OTG)
RJ45 (LAN) | x1 (10M/100M/1000M)
Microfoon | x1
KENMERKEN
Geïntegreerde software | Android 12 met GMS
CPU | Rockchip RK3399 Hexa-core A72*2 + A53*4
GPU | T860 MP4
Storage | 32Gb eMMC
Memory | 4Gb LPDDR4
WiFi | IEEE802.11a/b/g/n/ac
Bluetooth | 5.2
Extra | auto-rotatie, SD-kaartsleuf
Max. continue bedrijfsduur | 24/7
Anti-beeldretentie | ja
Glasdikte | 2.9mm
Glas hardheidsgraad | 6H
ALGEMEEN
Bedieningsknoppen | Aan/Uit-knop
Applications | Applicaties vergrendelen, herstarttijd beheren, in-/uitschakelen beheren, rekenmachine, kalender, Chrome, wekker/klok, timer, stopwatch, bestanden beheren, albums ordenen, Gmail, audiobestanden afspelen, Play Store, zoekmachine, systeemvoorkeuren, geluidsrecorder , video's afspelen
Flicker Free LED | ja
MECHANISME
Beeld-oriëntatie | landscape, portrait, face-up
VESA montage | 100 x 100mm
Kabelmanagement systeem | ja
MTBF | 50000 uren (exclusief backlight)
INBEGREPEN ACCESSOIRES
Kabels | Stroom
Handleiding | Quick guide handleiding, veiligheidsinstructies
Overige | stroom-adapter
Kabelafdekklep | ja
POWER-MANAGEMENT
Voeding | extern
Stroomvoorziening | DC 12 V
Energieverbruik | 23W typisch, 0.5W stand by, 0.3W uit modus
DUURZAAMHEID
Richtlijnen | CE, EAC, RoHS support, ErP, WEEE, REACH, UKCA
REACH SVHC | meer dan 0.1%: Lood
AFMETINGEN / GEWICHT
Product afmetingen B x H x D | 504.5 x 302 x 32mm
Doos afmetingen B x H x D | 640 x 410 x 121mm
Gewicht (zonder doos) | 3.61kg
Gewicht (inclusief doos) | 5.98kg
EAN code | 4948570124787
AFMETINGEN / GEWICHT
Product afmetingen B x H x D | 504.5 x 302 x 32mm
Doos afmetingen B x H x D | 640 x 410 x 121mm
Gewicht (zonder doos) | 3.61kg
Gewicht (inclusief doos) | 5.98kg
EAN code | 4948570124787