## Worksheet
ProLite LH9875UHS-B2AG
PANEEL EIGENSCHAPPEN
Design | Thin bezel
Beelddiagonaal | 97.5", 247.7cm
Paneel | IPS, anti-glare coating, matte finish, haze 25%
Resolutie | 3840 x 2160 @60Hz (8.3 MegaPixels 4K UHD)
Beeldverhouding | 16:9
Paneel helderheid | 500 cd/m²
Statisch contrast | 1200:1
Reactietijd (GTG) | 8ms
Inkijkhoek | horizontaal/verticaal: 178°/178°, rechts/links: 89°/89°, naar boven/onderen: 89°/89°
Kleurondersteuning | 1.07G (8 Bits+FRC) (NTSC 72%)
Horizontale frequentie | 28 - 160kHz
Zichtbaar formaat | 2159 x 1214mm, 85 x 47.8"
Bezel breedte (zijkanten, bovenkant, onderkant) | 23mm, 23.25mm, 23.25mm
Pixel pitch | 0.562mm
Kleur behuizing en afwerking | zwart, mat
SIGNAALINGANGEN & CONNECTIVITEIT
Analoge video ingang | VGA x1 (DVI-I: VGA+DVI)
Digitale video ingang | DVI x1 (max. 1920x1080@60Hz) HDMI x3 (v.2.0, max. 3840x2160 @60Hz, ARC on HDMI #3) DisplayPort x1 (v.1.4, max. 3840x2160 @60Hz)
Audio ingang | Mini jack x1 (3.5mm)
Besturing IN | RS-232c x1 (2.5mm sub-mini jack) RJ45 (LAN) x1 IR x1 (3.5mm stereo mini)
Digitale video uitgang | DisplayPort x1 (max. 3840x2160 @60Hz, MST-out Daisy Chain v.1.2)
Audio uitgang | Mini jack x1 (3.5mm) Luidspreker 2 x 16W
Besturing UIT | RS-232c x1 (2.5mm sub-mini jack) IR doorlus x1 (3.5mm stereo mini)
HDCP | v.1.4 & 2.2
USB poorten | x2 (v.2.0)
KENMERKEN
Geïntegreerde software | Android 11 OS (incl. file- en web browser), iiSignage², iiControl, iiShare, FailOver, EShare
WiFi | ja (Ingebouwd, 2.4G/ 5G)
Hardware | CPU: A73*4+A53*4, GPU: Mali G52 MP8, RAM: 4GB, ROM: 32GB
Extra | OPS PC Slot, micro SD card slot, Wandmontagekit inbegrepen (VESA 800x600mm)
Max. continue bedrijfsduur | 24/7
Anti-beeldretentie | ja
Video wall / daisy chain | Yes, (MST-output)
Media playback | ja
Behuizing (bezel) | metal
ALGEMEEN
OSD-talen | EN, DE, FR, ES, IT, CN, RU, JP, CZ, NL, PL, SV, FI, DA, NB
Bedieningsknoppen | Aan/Uit schakelaar, Geluid uit, Signaalinvoer, Volume +, Volume - Omhoog, Omlaag, Menu
Gebruikersinstellingen | beeldinstellingen (helderheid, contrast, scherpte, zwartniveau, tint, kleur, geluidsreductie, gammaselectie, kleurtemperatuur, kleurregeling, overscan, reset beeld), scherm (H-positie, V-positie, klok, klokfase, zoommodus, aangepaste zoom, auto aanpassen, reset scherm), audio (balans, hoge tonen, bas, volume, audio uit, maximum volume, minimum volume, dempen, audiobron, reset audio, audio uit synchr., instelling luidspreker), configuratie 1 (status inschakelen, paneelbesparing, RS232-routing, bron opstarten, WOL, reset configuratie 1, fabrieksreset), configuratie 2 (OSD time-out, H-positie OSD, V-positie OSD, rotatie, informatie OSD, logo, monitor-ID, monitorinformatie, DP versie, HDMI-versie, reset configuratie 2), geavanceerde optie (IR-regeling, LED-stroomlampje, toetsenbordregeling, tegels, uit-timer, planning, HDMI with one wire, HDMI with one wire power off, Failover, taal, OSD-transparantie, energiebesparing, OPS PC instellingen, reset geavanc. optie), Android-instellingen (netwerk & internet, apps & notificaties, display, signage display, beveiliging, taal & invoer, datum & tijd, over apparaat)
Plug&Play | DDC2B
MECHANISME
Beeld-oriëntatie | landscape, portrait
Fanless design | ja
VESA montage | 800 x 600mm
Bedrijfstemperatuur | 0°C - 40°C
MTBF | 50.000 uren (exclusief backlight)
INBEGREPEN ACCESSOIRES
Kabels | Stroom (1.8m), HDMI (1.8m), RS-232c (1.8m)
Handleiding | Quick guide handleiding, veiligheidsinstructies
Overige | Wandmontagebeugel, Wandmontagehandleiding, Schroeven, Schroefpluggen, Stickers voor schroefgaten
Afstandsbediening | ja (inclusief batterijen)
POWER-MANAGEMENT
Voeding | intern
Stroomvoorziening | AC 100 - 240V, 50/60Hz
Energieverbruik | 331W typisch, 0.5W stand by, 0.3W uit modus
DUURZAAMHEID
Richtlijnen | CB, CE, TÜV-Bauart, EAC, RoHS support, ErP, WEEE, REACH, UKCA
Energie efficiëntie klasse (Regulation (EU) 2017/1369) | F
DUURZAAMHEID
Richtlijnen | CB, CE, TÜV-Bauart, EAC, RoHS support, ErP, WEEE, REACH, UKCA
Energie efficiëntie klasse (Regulation (EU) 2017/1369) | F