## Worksheet
ProLite XUB2497HSN-B2
PANEEL EIGENSCHAPPEN
Design | ultra slim
Beelddiagonaal | 23.8", 60.5cm
Paneel | IPS Panel Technology LED, matte finish
Resolutie | 1920 x 1080 @100Hz (2.1 megapixel Full HD)
Beeldverhouding | 16:9
Paneel helderheid | 300 cd/m²
Statisch contrast | 1300:1
Advanced contrast | 80M:1
Reactietijd (MPRT) | 1ms
Inkijkhoek | horizontaal/verticaal: 178°/ 178°, rechts/links: 89°/89°, naar boven/onderen: 89°/89°
Kleurondersteuning | 16.7mln (sRGB: 99%; NTSC: 72%)
Horizontale frequentie | 30 - 110kHz
Zichtbaar formaat | 527 x 296.5mm, 20.7 x 11.7"
Pixel pitch | 0.275mm
Kleur | mat, zwart
SIGNAALINGANGEN & CONNECTIVITEIT
Video ingang | HDMI x1 (v.1.4) DisplayPort x1 (v.1.2) USB-C x1 (Stroomvoorziening 65W)
Video uitgang | DisplayPort x1 (Daisy Chain MST max. 1920 x 1080)
USB HUB | x4 ((3x v.3.2 Gen 1 (5Gbps, 4.5W) 1x Type C (5Gbps, 7.5W)))
USB-C DOCK | x1 (Stroomvoorziening 65W, LAN, DP out, USB v.3.2 (Gen 1, 5Gbit))
HDCP | ja
Hoofdtelefoon aansluiting | ja
RJ45 (LAN) | x1
KENMERKEN
Blue light reducer | ja
Flicker Free LED | ja
Adaptive Sync ondersteuning | ja
Extra | i-Style colour
OSD-talen | EN, DE, FR, ES, IT, RU, JP, CZ, NL, PL
Bedieningsknoppen | Aan/ Uit, Menu, Aanpassen/ Volume, Aanpassen/ i-Style Colour, Invoer/ Sluiten
Gebruikersinstellingen | beeldaanpassing (helderheid, contrast, Eco, ACR, OD, MBR, AdaptiveSync), kleurinstellingen (i-Style kleur, blauwlichtreductie, kleurtemperatuur, gebruikersvoorinstelling), OSD (OSD H. positie, OSD V. positie, OSD roteren, OSD tijd), taal, oproepen, divers 1 (scherp en zacht, videomodus aanpassen, openingslogo, RGB-bereik), diversen 2 (USB BC, MST, USB, LED, display-informatie, MAC-adres), ingangsselectie , audio-instellingen (volume, dempen)
Luidspreker | 2 x 2W
Diefstalbeveiliging | Kensington-lock™ voorbereid, DDC/CI, DDC2B, Mac OSX
MECHANISME
Positieaanpassingen | hoogte, draaien, kantelen, pivot (rotatie aan beide zijden)
Hoogte-instelling | 150mm
Rotatie | 90°
Draaibare voet | 120°; 60° links; 60° rechts
Kantelhoek | 23° omhoog; 5° omlaag
VESA montage | 100 x 100mm
Kabelmanagement systeem | ja
INBEGREPEN ACCESSOIRES
Kabels | Stroom, HDMI, USB-C
Overige | Quick guide handleiding, veiligheidsinstructies
POWER-MANAGEMENT
Voeding | intern
Stroomvoorziening | AC 100 - 240V, 50/60Hz
Energieverbruik | 20W typisch, 0.5W stand by, 03W uit modus
DUURZAAMHEID
Richtlijnen | TCO Certified, CE, TÜV-GS, EAC, VCCI-B, PSE, RoHS support, ErP, WEEE, REACH, UKCA
Energie efficiëntie klasse (Regulation (EU) 2017/1369) | E
EPEAT Silver | *registratie verschilt per land, ga voor meer informatie naar www.epeat.net
REACH SVHC | meer dan 0.1%: Lood
Garantie | 5 jaar (voor meer informatie en de in aanmerking komende landen, raadpleeg de garantiepagina op onze website)
DUURZAAMHEID
Richtlijnen | TCO Certified, CE, TÜV-GS, EAC, VCCI-B, PSE, RoHS support, ErP, WEEE, REACH, UKCA
Energie efficiëntie klasse (Regulation (EU) 2017/1369) | E
EPEAT Silver | *registratie verschilt per land, ga voor meer informatie naar www.epeat.net
REACH SVHC | meer dan 0.1%: Lood
Garantie | 5 jaar (voor meer informatie en de in aanmerking komende landen, raadpleeg de garantiepagina op onze website)