## Worksheet
G-Master GCB3280QSU-B2
PANEEL EIGENSCHAPPEN
Beelddiagonaal | 31.5", 80cm
Paneel | VA LED
Curved | 1500R
Resolutie | 2560 x 1440 @180Hz (3.7 megapixel)
Beeldverhouding | 16:9
Paneel helderheid | 350 cd/m²
Statisch contrast | 3000:1
Advanced contrast | 80M:1
Reactietijd (MPRT) | 0.2ms
Inkijkhoek | horizontaal/verticaal: 178°/178°, rechts/links: 89°/89°, naar boven/onderen: 89°/89°
Kleurondersteuning | 16.7mln (sRGB: 96%, NTSC: 72%)
Horizontale frequentie | 30 - 225kHz
Zichtbaar formaat | 697.3 x 392.3mm, 27.5 x 15.4"
Pixel pitch | 0.272mm
Kleur | mat, zwart
SIGNAALINGANGEN & CONNECTIVITEIT
Video ingang | HDMI x2 (v. 2.0) DisplayPort x1 (v. 1.2)
USB HUB | x4 (v.3.2 (Gen 1, 5Gbit; DC5V, 900mA))
HDCP | ja
Hoofdtelefoon aansluiting | ja
KENMERKEN
Blue light reducer | ja
Flicker Free LED | ja
Adaptive Sync ondersteuning | ja
HDR | ja
OSD-talen | EN, DE, FR, ES, IT, PT, RU, JP, CZ, NL, PL
Bedieningsknoppen | joystickbediening: Menu, Omhoog, Omlaag, Links/ i-Style kleur, Rechts/ Nachtmodus & knoppen: Invoerselectie, Volume +, Volume -, Aan/ Uit
Gebruikersinstellingen | beeldinstellingen (contrast, helderheid, OD, ACR, ECO, nachtmodus, blauwlichtreductie, black tuner, MBR, gamma), invoerselectie (invoerbron), audio-instellingen (volume, dempen), gebruikersinstellingen opslaan (gebruikersmodi), kleurinstellingen (kleurtemperatuur, 6-assige instellingen, gebruikersvoorkeur), beeldaanpassing (i-Style kleur, X-Res-technologie, scherpte, HDMI-bereik, directe aandrijfmodus), beeldaanpassing (videomodus-instellingen), taal, instellingenmenu (OSD H-positie, OSD V-positie, OSD-tijd, openingslogo, HDR, FreeSync, Power LED, DDC/CI, USB-opladen), beeldinformatie, reset.
Luidspreker | 2 x 2W
Diefstalbeveiliging | Kensington-lock™ voorbereid, DDC2B, Mac OSX
MECHANISME
Positieaanpassingen | hoogte, draaien, kantelen
Hoogte-instelling | 150mm
Draaibare voet | 90°; 45 ° links; 45° rechts
Kantelhoek | 23° omhoog; 5° omlaag
VESA montage | 100 x 100mm
Kabelmanagement systeem | ja
INBEGREPEN ACCESSOIRES
Kabels | Stroom (1.8m), USB (1.8m), HDMI (1.8m), DP (1.8m)
Overige | Quick guide handleiding, veiligheidsinstructies
POWER-MANAGEMENT
Voeding | intern
Stroomvoorziening | AC 100 - 240V, 50/60Hz
Energieverbruik | 44W typisch, 0.5W stand by, 0.3W uit modus
DUURZAAMHEID
Richtlijnen | CE, TÜV-Bauart, VCCI-B, PSE, RoHS support, ErP, WEEE, REACH, UKCA
Energie efficiëntie klasse (Regulation (EU) 2017/1369) | F
REACH SVHC | meer dan 0.1%: Lood
DUURZAAMHEID
Richtlijnen | CE, TÜV-Bauart, VCCI-B, PSE, RoHS support, ErP, WEEE, REACH, UKCA
Energie efficiëntie klasse (Regulation (EU) 2017/1369) | F
REACH SVHC | meer dan 0.1%: Lood