## Worksheet
ProLite T2452MSC-B1AG
PANEEL EIGENSCHAPPEN
Design | Edge to edge glass
Beelddiagonaal | 23.8.", 60.5cm
Paneel | IPS
Resolutie | 1920 x 1080 @100Hz (2.1 megapixel Full HD)
Beeldverhouding | 16:9
Paneel helderheid | 400 cd/m²
Helderheid | 345 cd/m² met touch panel
Licht overdracht | 86%
Statisch contrast | 1000:1
Reactietijd (GTG) | 5ms
Inkijkhoek | horizontaal/verticaal: horizontal°/vertical horizontal°, rechts/links: 0°/0°, naar boven/onderen: 0°/0°
Kleurondersteuning | 16.7mln 8bit
Horizontale frequentie | 30 - 83kHz
Zichtbaar formaat | 527 x 296.5mm, 20.7 x 11.7"
Pixel pitch | 0.274mm
Kleur behuizing en afwerking | zwart, mat
TOUCH
Touchscreen technologie | projective capacitive
Touch punten | 10
Touch nauwkeurigheid | +- 2mm
Touch methode | stylus, vinger, handschoen (latex)
Touch interface | USB
Ondersteunende operating systemen | Alle iiyama monitoren zijn Plug & Play en compatibel met Windows en Linux. Voor details over het ondersteunende besturingssysteem voor onze touch-modellen, verwijzen wij u naar het driver instructiebestand in de download sectie.
Palm afwijzing | ja
SIGNAALINGANGEN & CONNECTIVITEIT
Digitale video ingang | HDMI x1 DisplayPort x1
Audio uitgang | Mini jack x1 Luidspreker 2 x 1W
USB HUB | x2 (v.3.2 (Gen 1, 5Gbit))
KENMERKEN
Extra | anti-vingerafdruk coating
Glas hardheidsgraad | 7H
OSD vergrendelen | ja
ALGEMEEN
OSD-talen | EN, DE, FR, ES, IT, PT, RU, JP, NL, PL
Bedieningsknoppen | Menu, scroll omhoog / ECO, scroll omlaag / volume, selecteer / input, power
Gebruikersinstellingen | Beeldinstelling (helderheid, contrast, i-Style Color, adv. contrast, ECO, OverDrive, X-Rs-technologie), kleurinstellingen (gamma, RGB-bereik, kleurtemp.), beeldinstellingen (videomodus aanpassen, blauwlichtverminderaar, scherp en zacht), OSD (horizontale pos., verticale pos., OSD-tijd, OSD-achtergrond, taal, scherminformatie), extra (reset, DDC/CI, signaalkeuze, volume, dempen, openingslogo, led, aanraakschakelaar).
Diefstalbeveiliging | Kensington-lock™ voorbereid
Blue light reducer | ja
Flicker Free LED | ja
Plug&Play | DDC2B
MECHANISME
Kantelhoek | 90° omhoog; 5° omlaag
VESA montage | 100 x 100mm
MTBF | 50000 uren (exclusief backlight)
INBEGREPEN ACCESSOIRES
Kabels | Stroom, USB, HDMI
Handleiding | Quick guide handleiding, veiligheidsinstructies
POWER-MANAGEMENT
Voeding | intern
Stroomvoorziening | AC AC - AC V, 100/V, 240Hz
Energieverbruik | 16W typisch, 1.5W stand by, 0.3W uit modus
DUURZAAMHEID
Richtlijnen | CE, TÜV-Bauart, EAC, RoHS support, ErP, WEEE, REACH, UKCA, cTUVus
Energie efficiëntie klasse (Regulation (EU) 2017/1369) | E
REACH SVHC | meer dan 0.1%: Lood
AFMETINGEN / GEWICHT
Product afmetingen B x H x D | 567 x 385 x 253.5mm
Doos afmetingen B x H x D | 635 x 405 x 143mm
Gewicht (zonder doos) | 5.6kg
Gewicht (inclusief doos) | 7.2kg
EAN code | 4948570125197
AFMETINGEN / GEWICHT
Product afmetingen B x H x D | 567 x 385 x 253.5mm
Doos afmetingen B x H x D | 635 x 405 x 143mm
Gewicht (zonder doos) | 5.6kg
Gewicht (inclusief doos) | 7.2kg
EAN code | 4948570125197