## Worksheet
ProLite TE6513A-B1AG
PANEEL EIGENSCHAPPEN
Design | Thin bezel
Beelddiagonaal | 64.5", 163.9cm
Paneel | IPS
Touch Glass | Anti-Glare glas met Anti-Gloss behandeling, Anti-Bacterie coating, Ultra smooth writing, Zero-Gap Air Bonding
Paneel | IPS
Resolutie | 3840 x 2160 (8.3 megapixel 4K UHD)
Beeldverhouding | 16:9
Paneel helderheid | 500 cd/m²
Licht overdracht | 88%
Statisch contrast | 1200:1
Reactietijd (GTG) | 8ms
Inkijkhoek | horizontaal/verticaal: 178°/178°, rechts/links: 89°/89°, naar boven/onderen: 89°/89°
Kleurondersteuning | 1.07B 10bit (8bit + Hi-FRC) (NTSC 72%)
Horizontale frequentie | 30 - 135kHz
Zichtbaar formaat | 1428.5 x 803.5mm, 56.2 x 31.6"
Pixel pitch | 0.372mm
Kleur behuizing en afwerking | zwart, mat
TOUCH
Touchscreen technologie | PureTouch-IR⁺
Touch punten | 40, 10pt writing (HID, alléén met ondersteunend besturingssysteem, 40pt Touch met Android)
Scan rate | 200Hz
Touch nauwkeurigheid | +- 1mm
Touch methode | stylus, vinger, handschoen (Passieve pen, ondoorzichtige voorwerpen)
Touch interface | USB
Ondersteunende operating systemen | Alle iiyama monitoren zijn Plug & Play en compatibel met Windows en Linux. Voor details over het ondersteunende besturingssysteem voor onze touch-modellen, verwijzen wij u naar het driver instructiebestand in de download sectie.
Palm afwijzing | ja
SIGNAALINGANGEN & CONNECTIVITEIT
Digitale video ingang | HDMI x2 (2.0, max. 3840x2160 @60Hz, YUV444, ARC on HDMI #1) DisplayPort x1 (1.2, max. 3840x2160 @60Hz) USB-C x2 (3.2 (voorkant: 1x 3.2 (Gen1, 5Gbit, 100W PD), zijkant: 1x 2.0 (480 Mbps, 65W PD), 3840x2160 @60Hz (RGB444), DP 1.2 Alt mode, Data, TouchGen 1, 5 Gbit), 3840×2160 @60 Hz (RGB444), DP 1.2 Alt-modus, PD (1× voorkant 100W [netwerkdeling 100M], 1× zijkant 65W), Data, Touch)
Audio ingang | Mini jack x1 (Microphone)
Besturing IN | RS-232c x1
Digitale video uitgang | HDMI x1 (2.0, max. 3840x2160 @60Hz, YUV444 / RGB444, MSD (Multi-Screen Display))
Audio uitgang | S/PDIF (Optical) x1 Mini jack x1 (Headphone) Luidspreker 2 x 20W (Frontaal gericht + 20W Subwoofer aan de achterkant)
Besturing UIT | OPS Slot x1 (Intel OPS 80pin - Na installatie: USB-C voorzijde: 65W, zijkant: 15W)
HDCP | 2.2
USB poorten | x6 (media playback / randapparatuur / opslag - voorkant: 1x USB-C 3.2 (Gen 1, 5Gbit, 100W PD), 2x 3.2 (Gen 1, 5Gbit), zijkant: 1x USB-C 2.0 (480 Mbps, 65W PD), 1x 2.0 (480Mbps), 1x 3.2 (Gen 1, 5Gbit))
RJ45 (LAN) | x2 (Auto wisseling voor PC & Android, 1000MB)
KENMERKEN
Geïntegreerde software | iiWare 21E (Android 14 OS) met Google EDLA, iiControl (DMS), Whiteboard, web browser, file manager, cloud drives en iiShare voor een draadloze connectie met Windows/iOS/Android apparaten
WiFi | ja (WiFi-6, Bluetooth 5.0``)
Hardware | CPU: Quad-core A73*4 (1.4GHz), GPU: G52 MC1, RAM: 8GB, ROM: 128GB
Extra | Omgevingslichtsensor, Pen-Opnamesensor, PIR Bewegingsensor, Sleuf voor optionele OPS Slot PC, 4x Touch pen
Max. continue bedrijfsduur | 24/7
Media playback | ja
Glasdikte | 3.2mm
Glas hardheidsgraad | 7H
Behuizing (bezel) | metal
OSD vergrendelen | ja
ALGEMEEN
OSD-talen | EN, DE, FR, ES, IT, RU, CZ, NL, PL, SV, FI, DA, NB, , , ,
Bedieningsknoppen | Power, Home, Volume, Input (bron)
Gebruikersinstellingen | algemene instellingen (invoer, volume, achtergrondverlichting), beeldinstellingen (automatische helderheid, ECO, oogzorg, document oogzorg, beeldmodus, helderheid, contrast, verzadiging, scherpte, kleurtemperatuur, geavanceerde instellingen), audio-instellingen (audiomodus, volume, bas, treble, balans, dempen), scherminstellingen (pixelverschuiving, automatisch licht, ECR), toepassingsinstellingen (netwerk en internet, apps, opslag, persoonlijk, Google, geavanceerd, administratie, systeem, over).
Blue light reducer | ja
Flicker Free LED | 98" wordt niet ondersteund
Plug&Play | DDC2B
Garantie | 5 jaar (voor meer informatie en de in aanmerking komende landen, raadpleeg de garantiepagina op onze website)
MECHANISME
Beeld-oriëntatie | landscape
Fanless design | ja
VESA montage | 600 x 400mm
Bedrijfstemperatuur | 0°C - 40°C
Opslagruimte temperatuur | - 20°C - 60°C
MTBF | 50.000 uren (exclusief backlight)
INBEGREPEN ACCESSOIRES
Kabels | Stroom (EU 3m, UK 3m), USB (3m), HDMI (3m)
Touch pen | x4 (Dubbel-functie tips)
Handleiding | Quick guide handleiding, veiligheidsinstructies
Overige | Wandmontagebeugel (VESA 800x400), Bevestigingsbeugel voor webcam
Afstandsbediening | ja (inclusief batterijen)
POWER-MANAGEMENT
Voeding | intern
Stroomvoorziening | AC 100 - 240V, 50/60Hz
Energieverbruik | 182W typisch, 0.5W stand by, 0.3W uit modus
DUURZAAMHEID
Richtlijnen | CB, CE, TÜV-GS, EAC, RoHS support, ErP, WEEE, REACH (RoHS)
Energie efficiëntie klasse (Regulation (EU) 2017/1369) | G
REACH SVHC | meer dan 0.1%: Lood
AFMETINGEN / GEWICHT
Product afmetingen B x H x D | 1489 x 891.5 x 87mm
Doos afmetingen B x H x D | 1640 x 1010 x 185mm
Gewicht (zonder doos) | 39.4kg
Gewicht (inclusief doos) | 48.5kg
EAN code | 4948570124800
AFMETINGEN / GEWICHT
Product afmetingen B x H x D | 1489 x 891.5 x 87mm
Doos afmetingen B x H x D | 1640 x 1010 x 185mm
Gewicht (zonder doos) | 39.4kg
Gewicht (inclusief doos) | 48.5kg
EAN code | 4948570124800