## Worksheet
ProLite T6529AS-B1AG
PANEEL EIGENSCHAPPEN
Design | Edge to edge glass
Beelddiagonaal | 64.5", 164cm
Paneel | VA ELED
Touch Glass | Anti-Glare Glas met Anti-Gloss behandeling, Smooth writing, Zero Gap - Air Bonded, DeepContrast PCAP
Resolutie | 3840 x 2160 (8.3 megapixel 4K UHD)
Beeldverhouding | 16:9
Paneel helderheid | 500 cd/m²
Helderheid | 420 cd/m² met touch panel
Licht overdracht | 83%
Statisch contrast | 4000:1
Reactietijd (GTG) | 6.5ms
Inkijkhoek | horizontaal/verticaal: 178°/178°, rechts/links: 89°/89°, naar boven/onderen: 89°/89°
Kleurondersteuning | 1.07G (8 Bits+FRC) (72% NTSC)
Horizontale frequentie | 28 - 160kHz
Zichtbaar formaat | 1428.5 x 803.5mm, 56.2 x 31.6"
Pixel pitch | 0.372mm
Kleur behuizing en afwerking | zwart, mat
TOUCH
Touchscreen technologie | DeepContrast-PCAP
Touch punten | 20 (HID, alléén met ondersteunend besturingssysteem)
Touch nauwkeurigheid | +- 2.5mm
Touch methode | stylus, vinger
Touch interface | USB
Ondersteunende operating systemen | Alle iiyama monitoren zijn Plug & Play en compatibel met Windows en Linux. Voor details over het ondersteunende besturingssysteem voor onze touch-modellen, verwijzen wij u naar het driver instructiebestand in de download sectie.
Palm afwijzing | ja
SIGNAALINGANGEN & CONNECTIVITEIT
Digitale video ingang | HDMI x2 (᠎1.4/ 2.0, max. 3840﻿x᠎2160 @60Hz﻿) USB-C x1 (3.2, DP 1.2 Alt mode, 15W PD)
Besturing IN | RS-232c x1 RJ45 (LAN) x1 IR x1 (3.5mm)
Audio uitgang | Luidspreker 2 x 10W
Besturing UIT | RS-232c x1 IR doorlus x1 (3.5mm)
HDCP | 1.4 / 2.2
USB poorten | x2 (2.0 with Multi-Media support)
RS-232c | x1
KENMERKEN
Geïntegreerde software | Android 14 OS, Whiteboard, iiSignage², iiControl, iiShare, EShare, FailOver, TeamViewer, Web-, PDF & Media Player, iiBrowser, File manager
WiFi | WiFi 5 @ 2.4G / 5G
Hardware | CPU: MTK9679 Quad-core A73*4, GPU: Mali G51, RAM: 4GB, ROM: 32GB
Kiosk modus | ja
Max. continue bedrijfsduur | 24/7
Anti-beeldretentie | ja
Glasdikte | 3.7mm
Glas hardheidsgraad | 8H
Behuizing (bezel) | Metaal (voorkant)
OSD vergrendelen | ja
Afstandsbediening vergrendelen | ja
ALGEMEEN
OSD-talen | EN, DE, FR, ES, IT, RU, CZ, NL, PL, SV, FI, DA, NB
Bedieningsknoppen | Aan/ Uit (lang indrukken voor Quick Menu (bron, volume +, volume -, helderheid +, helderheid -, Touch ontgrendelen)
Gebruikersinstellingen | beeld (helderheid, contrast, scherpte, zwartniveau, tint, kleur, ruisonderdrukking, gamma-selectie, low blue light, kleurtemperatuur, kleurinstellingen, beeld reset), audio (balans, hoge tonen, lage tonen, volume, audio out, max. volume, min. volume, dempen, luidsprekerinstellingen, audio reset), OSD-instellingen (OSD-timeout, OSD-horizontale positie, OSD-verticale positie, OSD-transparantie, informatie-OSD, zijbalk), algemeen (logo en animatie, achtergrond, geen-signaal-afbeelding, planning, uitschakeltimer), scherm (zoommodus, aangepaste zoom, systeemrotatie, scherm reset), apparaat (power-on status, RS232-routering, IR-besturing, fysieke knop, gemotoriseerde standaard, energiebesparing, paneelbesparing, monitorinfo, touchvergrendeling, overig), systeem (taal, systeemupdate, instellingen resetten, fabrieksinstellingen herstellen, Android-instellingen), beheer (menubeveiliging, vergadervergrendeling, HDMI CEC, kioskmodus, scherm delen, Miracast-standby, log exporteren)
Plug&Play | DDC2B
MECHANISME
Beeld-oriëntatie | landscape, portrait
Fanless design | ja
VESA montage | 400 x 400mm
Bedrijfstemperatuur | 0°C - 40°C
Bedrijfstemperatuur (-°/+°) | -20°C - 60°C
MTBF | 50000 uren (exclusief backlight)
INBEGREPEN ACCESSOIRES
Kabels | Stroom (1.8m), HDMI (1.8m), RS-232c (1.8m)
Touch pen | x2 (Dubbele tips)
Handleiding | Quick guide handleiding, veiligheidsinstructies
Overige | Wandmontagebeugel (VESA 400x400), Magnetische houderplek voor Touch pennen (beide zijdes van display in landscape)
Afstandsbediening | ja (inclusief batterijen)
POWER-MANAGEMENT
Voeding | intern
Stroomvoorziening | AC 100 - 240V, 50/60Hz
Energieverbruik | 118W typisch, 0.5W stand by, 0.3W uit modus
DUURZAAMHEID
Richtlijnen | CB, CE, TÜV-Bauart, EAC, RoHS support, ErP, WEEE, REACH, UKCA, cTUVus
Energie efficiëntie klasse (Regulation (EU) 2017/1369) | G
REACH SVHC | meer dan 0.1%: Lood
AFMETINGEN / GEWICHT
Product afmetingen B x H x D | 1447.3 x 852.3 x 42.8mm
Doos afmetingen B x H x D | 1645 x 1050 x 192mm
Gewicht (zonder doos) | 38.5kg
Gewicht (inclusief doos) | 47.3kg
EAN code | 4948570125593
AFMETINGEN / GEWICHT
Product afmetingen B x H x D | 1447.3 x 852.3 x 42.8mm
Doos afmetingen B x H x D | 1645 x 1050 x 192mm
Gewicht (zonder doos) | 38.5kg
Gewicht (inclusief doos) | 47.3kg
EAN code | 4948570125593