## Worksheet
ProLite TE8612MIS-B4AG
PANEEL EIGENSCHAPPEN
Design | Thin bezel
Beelddiagonaal | 85.6", 217.4cm
Paneel | IPS DLED
Resolutie | 3840 x 2160 (8.3 megapixel 4K UHD)
Beeldverhouding | 16:9
Paneel helderheid | 400 cd/m²
Licht overdracht | 92%
Statisch contrast | 1200:1
Dynamic contrast | 4000:1
Reactietijd (GTG) | 6.5ms
Inkijkhoek | horizontaal/verticaal: 178°/178°, rechts/links: 89°/89°, naar boven/onderen: 89°/89°
Kleurondersteuning | 1.07B (8bit+FRC)
Horizontale frequentie | 30 - 135kHz
Zichtbaar formaat | 1895 x 1066mm, 74.6 x 42"
Bezel breedte (zijkanten, bovenkant, onderkant) | 16.5mm, 16.5mm, 30mm
Pixel pitch | 0.493mm
Kleur behuizing en afwerking | zwart, mat
TOUCH
Touchscreen technologie | PureTouch-IR
Touch punten | 40, 5pt writing (HID, alléén met ondersteunend besturingssysteem)
Touch nauwkeurigheid | +- 1.5mm
Touch methode | stylus, vinger, handschoen (Passieve pen, ondoorzichtige voorwerpen)
Touch interface | USB
Ondersteunende operating systemen | Alle iiyama monitoren zijn Plug & Play en compatibel met Windows en Linux. Voor details over het ondersteunende besturingssysteem voor onze touch-modellen, verwijzen wij u naar het driver instructiebestand in de download sectie.
SIGNAALINGANGEN & CONNECTIVITEIT
Analoge video ingang | VGA x1 (max. 1920x1080 @60Hz)
Digitale video ingang | HDMI x2 (2.0, max. 3840x2160 @60Hz, YUV444 (HDMI x1 compatible ARC/ CEC) DisplayPort x1 (max. 3840x2160 @60Hz) USB-C x2 (3.2 (Gen 1, 5Gbit), 3840x2160 @60Hz - RGB444 - (Touch, 1x Voor 65W PD, 1x Achter 15W PD)
Audio ingang | Mini jack x1
Besturing IN | RS-232c x1 (DSUB 9pin) RJ45 (LAN) x1 (LAN Control) IR x1
Digitale video uitgang | HDMI x1 (3840x2160 @60Hz)
Audio uitgang | S/PDIF (Optical) x1 Mini jack x1 Luidspreker 2 x 16W (Voorkant)
Besturing UIT | OPS Slot x1
HDCP | HDMI 1: 2.1, USB-C: 2.2
USB poorten | x5 (media playback / randapparatuur / opslag - voorkant: 2x v.3.2 (Gen 1, 5Gbit), 1x USB-C v.3.2 (Gen 1, 5Gbit), rechterkant: 2x v.3.2 (Gen 1, 5Gbit))
RJ45 (LAN) | x2 (Auto wisseling voor PC & Android, 1000MB)
KENMERKEN
Geïntegreerde software | iiWare 13E (Android 14 OS) met Google EDLA, iiyama DMS, Note, web browser, file manager, cloud drives, WPS office, iiyama Share en EShare voor een draadloze connectie met Windows/iOS/Android apparaten
WiFi | ja (WiFi 6 - Dubbele WiFi Bandbreedte: 2,4GHz/5GHz, WiFi Standaard: IIEEE 802.11 a/b/g/n/ac/ax, Bluetooth-ondersteuning: 2.1+EDR/ 3.0/ 4.x/ 5.0)
Hardware | CPU: RK3576 Octa-core A72*4 + A53*4, GPU: Mali G52 MC3, RAM: 8GB, ROM: 128GB
Extra | Sleuf voor optionele OPS Slot PC, 4x Touch pen
Kiosk modus | ja
Max. continue bedrijfsduur | 24/7
Media playback | ja
Glasdikte | 3mm
Glas hardheidsgraad | 7H
Behuizing (bezel) | metal
OSD vergrendelen | ja
ALGEMEEN
OSD-talen | EN, DE, FR, ES, IT, RU, CZ, NL, PL, SV, FI, DA, NB
Bedieningsknoppen | Stroom, Stroom Indicator, USB-C Connector (3.1)
Blue light reducer | ja
Plug&Play | DDC2B
Garantie | 5 jaar (voor meer informatie en de in aanmerking komende landen, raadpleeg de garantiepagina op onze website)
MECHANISME
Beeld-oriëntatie | landscape
Fanless design | ja
VESA montage | 800 x 600mm
Bedrijfstemperatuur | 0°C - 40°C
Opslagruimte temperatuur | - 20°C - 60°C
MTBF | 50.000 uren (exclusief backlight)
INBEGREPEN ACCESSOIRES
Kabels | Stroom (3m), USB (3m), HDMI (3m)
Touch pen | x4 (Dubbel-functie tips)
Handleiding | Quick guide handleiding, veiligheidsinstructies
Afstandsbediening | ja (inclusief batterijen)
POWER-MANAGEMENT
Voeding | intern
Stroomvoorziening | AC 100 - 240V, 50/60Hz
Energieverbruik | 181W typisch, 0.5W stand by, 0.3W uit modus
DUURZAAMHEID
Richtlijnen | CB, CE, TÜV-Bauart, EAC, RoHS support, ErP, WEEE, REACH, EPA 8.0 (RoHS)
REACH SVHC | meer dan 0.1%: Lood
AFMETINGEN / GEWICHT
Product afmetingen B x H x D | 1957 x 1160 x 98mm
Doos afmetingen B x H x D | 2110 x 1291 x 225mm
Gewicht (zonder doos) | 48.5kg
Gewicht (inclusief doos) | 64.5kg
EAN code | 4948570125500