## Worksheet
G-Master GB3271QSU-B2
PANEEL EIGENSCHAPPEN
Beelddiagonaal | 31.5", 80cm
Paneel | IPS
Resolutie | 2560 x 1440 @180Hz (3.7 megapixel QHD, DisplayPort)
Beeldverhouding | 16:9
Paneel helderheid | 400 cd/m²
Statisch contrast | 1000:1
Advanced contrast | 80M:1
Reactietijd (MPRT) | 1ms
Inkijkhoek | horizontaal/verticaal: 178°/178°, rechts/links: 89°/89°, naar boven/onderen: 89°/89°
Kleurondersteuning | 16.7mln 8bit
Horizontale frequentie | 30 - 360kHz
Zichtbaar formaat | 698.1 x 392.7mm, 27.5 x 15.5"
Pixel pitch | 0.273mm
Kleur | mat, zwart
SIGNAALINGANGEN & CONNECTIVITEIT
Video ingang | HDMI x2 (v.2.0, max. 2560 x 1440 @144Hz) DisplayPort x1 (v.1.3, max. 2560 x 1440 @180Hz)
USB HUB | x4 ((2x Type A v.3.2 Gen 1 (5Gbps, 4.5W), 2x Type C (5Gbps, 7.5W))
HDCP | ja
Hoofdtelefoon aansluiting | ja
KENMERKEN
Blue light reducer | ja
Flicker Free LED | ja
Adaptive Sync ondersteuning | FreeSync Premium - HDMI: 2560 x 1440 @48-144Hz, DP: 2560 x 1440 @48-180Hz
OSD-talen | EN, DE, FR, IT, RU, JP, CZ, NL, PL
Bedieningsknoppen | Aan/Uit knop, Menu, Instellen / Volume, Instellen / Sneltoets, Invoer Selecteren / Sluiten
Gebruikersinstellingen | beeldinstellingen (contrast, helderheid, OD, HDR, FreeSync, ACR, nachtmodus, blue light reducer, motion blur reductie, gamma), invoerselectie (ingangsbron), audio-instellingen (volume, dempen), opslaan gebruikersinstelling (gebruikersmodi), kleurinstellingen (6-assig, kleurtemperatuur, gebruikerspreset, black tuner), beeldinstellingen (i-Style colour, x-res technologie, scherpte, HDMI-bereik, direct drive modus, videomodus-instelling), taal, setupmenu (OSD h. positie, OSD v. positie, OSD achtergrond, OSD tijd, opstartlogo, stroom-led, DDC/CI, USB-opladen), scherminformatie, reset
Luidspreker | 2 x 4.5W
Diefstalbeveiliging | Kensington-lock™ voorbereid, DDC2B, Mac OSX
MECHANISME
Positieaanpassingen | hoogte, draaien, kantelen
Hoogte-instelling | 150mm
Kantelhoek | 22° omhoog; 5° omlaag
VESA montage | 100 x 100mm
Kabelmanagement systeem | ja
INBEGREPEN ACCESSOIRES
Kabels | Stroom (1.8m), USB (1.5m), HDMI (1.5m), DP (1.8m)
Overige | Quick guide handleiding, veiligheidsinstructies
Afstandsbediening | ja (inclusief batterijen)
POWER-MANAGEMENT
Voeding | intern
Stroomvoorziening | AC 100 - 240 V, 50/60Hz
Energieverbruik | 35W typisch, 0.5W stand by, 0.3W uit modus
DUURZAAMHEID
Richtlijnen | CE, TÜV-Bauart, EAC, PSE, RoHS support, ErP, WEEE, VCCI, REACH, UKCA
Energie efficiëntie klasse (Regulation (EU) 2017/1369) | E
REACH SVHC | meer dan 0.1%: Lood
DUURZAAMHEID
Richtlijnen | CE, TÜV-Bauart, EAC, PSE, RoHS support, ErP, WEEE, VCCI, REACH, UKCA
Energie efficiëntie klasse (Regulation (EU) 2017/1369) | E
REACH SVHC | meer dan 0.1%: Lood