## Worksheet
G-Master G4380UHSU-B2
PANEEL EIGENSCHAPPEN
Beelddiagonaal | 42.5", 108cm
Paneel | VA LED, haze 2%
Resolutie | 3840 x 2160 @144Hz (8.3 megapixel 4K UHD, DisplayPort)
Beeldverhouding | 16:9
Paneel helderheid | 550 cd/m²
Statisch contrast | 4000:1
Advanced contrast | 80M:1
Reactietijd (MPRT) | 0.3ms
Inkijkhoek | horizontaal/verticaal: 178°/178°, rechts/links: 89°/89°, naar boven/onderen: 89°/89°
Kleurondersteuning | 1.07B 10bit (8bit + Hi-FRC) (NTSC: 85%)
Horizontale frequentie | 30 - 335kHz
Zichtbaar formaat | 941.2 x 529.4mm, 37.1 x 20.8"
Pixel pitch | 0.245mm
Kleur | mat, zwart
SIGNAALINGANGEN & CONNECTIVITEIT
Video ingang | HDMI x2 (v.2.1, max. 3840 x 2160 @144Hz) DisplayPort x2 (v.1.4, max. 3840 x 2160 @144Hz)
USB HUB | x4 ((2x Type A v.3.2 Gen 1 (5Gbps, 4.5W), 2x Type C (5Gbps, 7.5W))
HDCP | ja
Hoofdtelefoon aansluiting | ja
KENMERKEN
Blue light reducer | ja
Flicker Free LED | ja
Adaptive Sync ondersteuning | DP: 3840 x 2160 @48-120Hz
Extra | i-Style Colour
HDR | Yes, HDR 400
OSD-talen | EN, DE, FR, ES, IT, PT, RU, JP, CZ, NL, PL
Gebruikersinstellingen | beeldinstellingen (contrast, helderheid, OD, HDR, adaptive sync, ACR, nachtmodus, blue light reducer, motion blur reducer, gamma), ingangskiezen (ingangskanaal), audio-instellingen (volume, dempen), gebruikersinstellingen opslaan (gebruikersmodi), kleurinstellingen (6-axis, kleurtemperatuur, gebruikerspreset, black tuner), beeldaanpassing (i-style colour, x-res technologie, scherpte, HDMI-bereik, direct drive mode, videomodus aanpassing), taal, setup-menu (OSD horizontale positie, OSD verticale positie, OSD tijd, logo bij opstarten, power LED, DDC/CI bediening, USB-opladen, HDMI 2.1, DSC-compressie), display-informatie, reset
Luidspreker | 2 x 7W
Diefstalbeveiliging | Kensington-lock™ voorbereid, DDC/CI, DDC2B, Mac OSX
MECHANISME
Positieaanpassingen | kantelen
Kantelhoek | 10° omhoog; 2° omlaag
VESA montage | 200 x 100mm
Kabelmanagement systeem | ja
INBEGREPEN ACCESSOIRES
Kabels | Stroom (1.8m), USB (1.8m), HDMI (1.8m), DP (1.8m)
Overige | Quick guide handleiding, veiligheidsinstructies
Afstandsbediening | ja (inclusief batterijen)
POWER-MANAGEMENT
Voeding | intern
Stroomvoorziening | AC 100 - 240V, 50/60Hz
Energieverbruik | 89W typisch, 0.5W stand by, 0.3W uit modus
DUURZAAMHEID
Richtlijnen | CE, TÜV-Bauart, EAC, PSE, RoHS support, ErP, WEEE, VCCI, REACH, UKCA
Energie efficiëntie klasse (Regulation (EU) 2017/1369) | E
REACH SVHC | meer dan 0.1%: Lood
DUURZAAMHEID
Richtlijnen | CE, TÜV-Bauart, EAC, PSE, RoHS support, ErP, WEEE, VCCI, REACH, UKCA
Energie efficiëntie klasse (Regulation (EU) 2017/1369) | E
REACH SVHC | meer dan 0.1%: Lood