## Worksheet
ProLite P1671HSC-B1
PANEEL EIGENSCHAPPEN
Beelddiagonaal | 15.6", 39.5cm
Paneel | IPS LED, matte finish
Resolutie | 1920 x 1080 @60Hz (2.1 megapixel Full HD)
Beeldverhouding | 16:9
Paneel helderheid | 250 cd/m²
Statisch contrast | 1000:1
Advanced contrast | 5M:1
Reactietijd (GTG) | 3ms
Inkijkhoek | horizontaal/verticaal: 178°/178°, rechts/links: 89°/89°, naar boven/onderen: 89°/89°
Kleurondersteuning | 16.7mln (sRGB: 99%; NTSC: 72%)
Horizontale frequentie | 15 - 82kHz
Zichtbaar formaat | 344.1 x 193.5mm, 13.5 x 7.6"
Pixel pitch | 0.17925mm
Kleur | mat, zwart
SIGNAALINGANGEN & CONNECTIVITEIT
Video ingang | Mini HDMI (Type-C) x1 (v.1.4) USB-C x2 (v.3.1, PD 15W)
HDCP | ja
Hoofdtelefoon aansluiting | ja
KENMERKEN
Flicker Free LED | ja
Adaptive Sync ondersteuning | ja
OSD-talen | EN, DE, FR, ES, IT, RU, JP, CZ, NL, PL, UA
Bedieningsknoppen | Power/ Signaal selecteren/ Exit, Menu: Scroll omhoog/ Helderheid, Scroll omlaag/ Volume
Gebruikersinstellingen | beeldinstellingen (helderheid, contrast, Eco, ACR, OD, X-Res-technologie, Black Tuner), kleurinstellingen (6-as, i-Style kleur, Blue Light Reducer, gamma, kleurtemperatuur), OSD-instellingen (OSD H. positie, OSD V. positie, OSD-tijd, OSD-achtergrond, DDC/CI, display-informatie), taal, diversen (scherpte, videomodusinstelling, openingslogo, voedings-LED), Ingangsselectie, audio-instellingen (volume, dempen), herstellen (alles terugroepen)
Luidspreker | 2 x 1W
MECHANISME
Positieaanpassingen | kantelen
Kantelhoek | 60° omhoog; 45° omlaag
INBEGREPEN ACCESSOIRES
Kabels | USB-C (1.5m)
Overige | Quick guide handleiding, veiligheidsinstructies
POWER-MANAGEMENT
Voeding | intern
Stroomvoorziening | AC 100 - 240V, 50/60Hz
Energieverbruik | 8W typisch, 0.5W stand by, 0.3W uit modus
DUURZAAMHEID
Richtlijnen | CE, TÜV-Bauart, EAC, RoHS support, ErP, WEEE, VCCI, REACH, UKCA
Energie efficiëntie klasse (Regulation (EU) 2017/1369) | D
DUURZAAMHEID
Richtlijnen | CE, TÜV-Bauart, EAC, RoHS support, ErP, WEEE, VCCI, REACH, UKCA
Energie efficiëntie klasse (Regulation (EU) 2017/1369) | D