## Worksheet
ProLite TW1623AS-B3P
PANEEL EIGENSCHAPPEN
Design | Edge to edge glass
Beelddiagonaal | 15.6", 39.5cm
Paneel | IPS Panel Technologie, LED
Resolutie | 1920 x 1080 (2 megapixel HD)
Beeldverhouding | 16:9
Paneel helderheid | 450 cd/m²
Helderheid | 385 cd/m² met touch panel
Licht overdracht | 86%
Statisch contrast | 1000:1 met touch panel
Reactietijd (GTG) | 30ms
Inkijkhoek | horizontaal/verticaal: 170°/170°, rechts/links: 85°/85°, naar boven/onderen: 85°/85°
Kleurondersteuning | 16.7mln 8bit
Zichtbaar formaat | 344.2 x 193.6mm, 13.5 x 7.6"
Pixel pitch | 0.1792mm
Kleur behuizing en afwerking | zwart, mat
TOUCH
Touchscreen technologie | projective capacitive
Touch punten | 10 (HID, alléén met ondersteunend besturingssysteem)
Touch methode | vinger, handschoen (latex), capacitieve stylus
Touch interface | USB
SIGNAALINGANGEN & CONNECTIVITEIT
Digitale video uitgang | HDMI x1 (mini HDMI, 1920x1080 @60Hz)
Audio uitgang | Mini jack x1 Luidspreker 2 x 2W
HDCP | ja
USB poorten | x3
RJ45 (LAN) | x1 (PoE - IEEE802.3at/30W)
Microfoon | x1
KENMERKEN
Geïntegreerde software | Android 13
CPU | Rockchip RK3568 Quad-core A55 up to 2.0GHz
GPU | Mali-G52
Storage | 32GB eMMC
Memory | 4GB LPDDR4X
WiFi | IEEE802.11a//b/g/n/ac
Bluetooth | 5.2
Extra | Auto-rotatie, SD card slot, anti-vingerafdruk coating, anti-glare coating, PoE
Kiosk modus | ja
Max. continue bedrijfsduur | 24/7
Glasdikte | 1.8mm
Glas hardheidsgraad | 6H
ALGEMEEN
Bedieningsknoppen | Aan / Uit-schakelaar, volume/ +, volume/ -
Applications | Toepassingen: app vergrendelen, beheer herstarttijd, beheer aan/uit-tijd, rekenmachine, kalender, Chrome, wekker/ klok/ timer/ stopwatch, bestanden en mappen beheren, albums organiseren, Gmail, Google, iiSignage², audio afspelen, Play Store, systeemvoorkeuren, geluidsopname, video afspelen
MECHANISME
Beeld-oriëntatie | landscape, portrait, face-up
VESA montage | 100 x 100mm
Kabelmanagement systeem | ja
INBEGREPEN ACCESSOIRES
Handleiding | Quick guide handleiding, veiligheidsinstructies
Overige | stroom-adapter, verwisselbare stekkers (EU/UK)
Kabelafdekklep | ja
POWER-MANAGEMENT
Voeding | extern
Stroomvoorziening | DC 12 V
Energieverbruik | 9W typisch, 0.5W stand by, 0.3W uit modus
DUURZAAMHEID
Richtlijnen | CE, EAC, RoHS support, ErP, WEEE, REACH, UKCA
REACH SVHC | meer dan 0.1%: Lood
DUURZAAMHEID
Richtlijnen | CE, EAC, RoHS support, ErP, WEEE, REACH, UKCA
REACH SVHC | meer dan 0.1%: Lood