## Worksheet
ProLite TW3226AS-B3P
PANEEL EIGENSCHAPPEN
Design | Edge to edge glass
Beelddiagonaal | 31.5", 80.1cm
Paneel | VA
Resolutie | 1920 x 1080 (2 megapixel HD)
Beeldverhouding | 16:9
Paneel helderheid | 500 cd/m²
Helderheid | 430 cd/m² met touch panel
Statisch contrast | 4000:1 met touch panel
Reactietijd (GTG) | 8ms
Inkijkhoek | horizontaal/verticaal: 178°/178°, rechts/links: 89°/89°, naar boven/onderen: 89°/89°
Kleurondersteuning | 16.7mln 8bit
Zichtbaar formaat | 698.4 x 392.8mm, 27.4 x 15,4"
Pixel pitch | 0.3637mm
Kleur behuizing en afwerking | zwart, mat
TOUCH
Touchscreen technologie | projective capacitive
Touch punten | 10 (HID, alléén met ondersteunend besturingssysteem)
Touch methode | vinger, handschoen (latex), capacitieve stylus
Touch interface | USB
Ondersteunende operating systemen | Alle iiyama monitoren zijn Plug & Play en compatibel met Windows en Linux. Voor details over het ondersteunende besturingssysteem voor onze touch-modellen, verwijzen wij u naar het driver instructiebestand in de download sectie.
SIGNAALINGANGEN & CONNECTIVITEIT
Digitale video ingang | HDMI x1 (HDMI, 1920x1080 @60Hz)
Audio uitgang | Mini jack x1 Luidspreker 2 x 5W
HDCP | ja
USB poorten | x3 (1x v. 3.2 (Gen 1, 5Gbit; DC5V, 900mA), 1x 2.0 (DC5V, 500mA), 1x USB-C (DC5V, 900mA (video output only, touch board function))
RJ45 (LAN) | x1 (PoE - IEEE802.3bt/85W)
Microfoon | x1 (Standard Quad Microphone)
KENMERKEN
Geïntegreerde software | Android 14
CPU | Rockchip RK3576 Octa-core A72*4 + A53*4 up to 2.2GHz
GPU | ARM-G52 MC3
Storage | 32GB eMMC
Memory | 4GB LPDDR4X
WiFi | IEEE802.11ax/ac/a/b/g/n
Bluetooth | 5.3
Extra | Auto-rotatie, anti-glare coating, PoE
Kiosk modus | ja
Max. continue bedrijfsduur | 24/7
Glas hardheidsgraad | 3H
ALGEMEEN
Bedieningsknoppen | Aan / Uit-schakelaar, volume/ +, volume/ -
Applications | Toepassingen: app vergrendelen, beheer herstarttijd, beheer aan/uit-tijd, rekenmachine, kalender, Chrome, wekker/ klok/ timer/ stopwatch, bestanden en mappen beheren, albums organiseren, Gmail, Google, iiSignage², audio afspelen, Play Store, systeemvoorkeuren, geluidsopname, video afspelen
Flicker Free LED | ja
MECHANISME
Beeld-oriëntatie | landscape, portrait, face-up
VESA montage | 100 x 100mm
Kabelmanagement systeem | ja
MTBF | 50000 uren
INBEGREPEN ACCESSOIRES
Kabels | Stroom
Handleiding | Quick guide handleiding, veiligheidsinstructies
Overige | AC-adapter, muurbevestiging (deksel, dekselschroeven, pluggen) + schroeven, eva-pads, waterpas
Kabelafdekklep | ja
POWER-MANAGEMENT
Voeding | extern
Stroomvoorziening | DC 12 V
Energieverbruik | 36.34W typisch, 0.5W stand by, 0.3W uit modus
DUURZAAMHEID
Richtlijnen | CE, EAC, RoHS support, ErP, WEEE, REACH, UKCA
REACH SVHC | meer dan 0.1%: Lood
DUURZAAMHEID
Richtlijnen | CE, EAC, RoHS support, ErP, WEEE, REACH, UKCA
REACH SVHC | meer dan 0.1%: Lood