## Worksheet
G-Master G2771QS-B1
PANEEL EIGENSCHAPPEN
Beelddiagonaal | 27", 68.6cm
Paneel | Fast IPS, haze 25%
Resolutie | 2560 x 1440 @200Hz (3.7 megapixel WQHD, DisplayPort)
Beeldverhouding | 16:9
Paneel helderheid | 350 cd/m²
Statisch contrast | 1200:1
Advanced contrast | 80M:1
Reactietijd (MPRT) | 0.5ms
Inkijkhoek | horizontaal/verticaal: 178°/178°, rechts/links: 89°/89°, naar boven/onderen: 89°/89°
Kleurondersteuning | 1.07B 10bit (8bit + Hi-FRC)
Horizontale frequentie | 30 - 320kHz
Zichtbaar formaat | 596.7 x 335.7mm, 23.5 x 23.5"
Pixel pitch | 0.233mm
Kleur | mat, zwart
SIGNAALINGANGEN & CONNECTIVITEIT
Video ingang | HDMI x2 (v.2.0, max. 2560 x 1440 @144Hz) DisplayPort x1 (v.1.4, max. 2560 x 1440 @200Hz)
HDCP | ja
Hoofdtelefoon aansluiting | ja
KENMERKEN
Blue light reducer | ja
Flicker Free LED | ja
Adaptive Sync ondersteuning | G-SYNC - 2560 x 1440 @48-200Hz, DisplayPort Only
Extra | i-Style Colour
HDR | HDR10 Ready
OSD-talen | EN, DE, FR, ES, IT, PT, RU, JP, CZ, NL, PL, UA
Bedieningsknoppen | aan/uit, joystick, menu (midden), omhoog / signaal selectie, omlaag / snelkoppeling, links / volume -, rechts / volume +
Gebruikersinstellingen | beeldinstellingen (contrast, helderheid, overdrive, HDR, Adaptive Sync, nachtmodus, blue light reducer, Motion Blur Reducer, gamma), invoerselectie (bron, auto/ handmatig, DP, HDMI1, HDMI2), audio instellingen (volume, mute), gebruikersinstellingen opslaan (user modes), kleurinstellingen (6-as, kleurtemperatuur, gebruikerspreset, black tuner), afbeelding aanpassen (i-Style kleur, X-Res technologie, scherpte, HDMI bereik, direct drive mode, video mode adjust), taal, OSD setup menu (OSD H. positie, OSD V. positie, OSD tijd, opening logo, power LED, DDC/DI control), display informatie, reset (alles resetten)
Luidspreker | 2 x 2W
Diefstalbeveiliging | Kensington-lock™ voorbereid, DDC/CI, DDC2B, Mac OSX
MECHANISME
Positieaanpassingen | kantelen
Kantelhoek | 21.5° omhoog; 3.5° omlaag
VESA montage | 100 x 100mm
Kabelmanagement systeem | ja
INBEGREPEN ACCESSOIRES
Kabels | Stroom (1.8m), HDMI (1.8m), DP (1.8m)
Overige | Quick guide handleiding, veiligheidsinstructies
POWER-MANAGEMENT
Voeding | intern
Stroomvoorziening | AC 100 - 240V, 50/60Hz
Energieverbruik | 21W typisch, 0.5W stand by, 0.3W uit modus
DUURZAAMHEID
Richtlijnen | CE, TÜV-Bauart, EAC, PSE, RoHS support, ErP, WEEE, VCCI, REACH, UKCA
Energie efficiëntie klasse (Regulation (EU) 2017/1369) | E
REACH SVHC | meer dan 0.1%: Lood
DUURZAAMHEID
Richtlijnen | CE, TÜV-Bauart, EAC, PSE, RoHS support, ErP, WEEE, VCCI, REACH, UKCA
Energie efficiëntie klasse (Regulation (EU) 2017/1369) | E
REACH SVHC | meer dan 0.1%: Lood