## Worksheet
ProLite LH8664UHS-B3AG
PANEEL EIGENSCHAPPEN
Design | Thin bezel
Beelddiagonaal | 85.6", 217.4cm
Paneel | IPS, Anti-Glare coating, matte finish, haze 25%
Resolutie | 3840 x 2160 @60Hz (8.3 MegaPixels 4K UHD)
Beeldverhouding | 16:9
Paneel helderheid | 450 cd/m²
Statisch contrast | 1200:1
Reactietijd (GTG) | 8ms
Inkijkhoek | horizontaal/verticaal: 178°/178°, rechts/links: 89°/89°, naar boven/onderen: 89°/89°
Kleurondersteuning | 1.07G (8 Bits+FRC) (NTSC 72%)
Horizontale frequentie | 28 - 160kHz
Zichtbaar formaat | 1895 x 1066mm, 74.6 x 41.9"
Bezel breedte (zijkanten, bovenkant, onderkant) | 21.5mm, 22mm, 22mm
Pixel pitch | 0.493mm
Kleur behuizing en afwerking | zwart, mat
SIGNAALINGANGEN & CONNECTIVITEIT
Digitale video ingang | HDMI x2 (2.0, max. 3840x2160 @60Hz, HDMI1: CEC/ ARC Support, HDMI2: CEC Support) USB-C x1 (2.0, 15W PD, DP ALT 1.2, Data, Touch)
Besturing IN | RS-232c x1 (2.5mm sub-mini jack) RJ45 (LAN) x1 (10M/ 100M) IR x1 (3.5mm stereo mini)
Audio uitgang | Mini jack x1 (3.5mm, Headphone Connector) Luidspreker 2 x 16W
Besturing UIT | RS-232c x1 (2.5mm sub-mini jack) IR doorlus x1 (3.5mm stereo mini)
HDCP | HDMI: 1.4 & 2.2, USB-C: 2.2
USB poorten | x2 (2.0)
USB HUB | x1
KENMERKEN
Geïntegreerde software | Android 14, iiSignage² (CMS), iiControl (DMS), iiShare, EShare, iiBrowser, MediaPlayer, TeamViewer, File manager, FailOver
WiFi | ja (Built-in WiFI5, 2.4G/ 5G)
Hardware | Soc: MT9679, CPU: Quad Core A73*4, GPU: G52 MC1, RAM: 4GB, ROM: 32GB, NPU: 1.2T, UI: 4K @30Hz
Extra | Wandmontagekit inbegrepen (VESA 800x600mm)
Max. continue bedrijfsduur | 24/7
Anti-beeldretentie | ja
Media playback | ja
Behuizing (bezel) | metal
ALGEMEEN
OSD-talen | EN, DE, FR, ES, IT, CN, RU, JP, CZ, NL, PL, SV, FI, DA, NB
Bedieningsknoppen | Afstandsbedieningssensor, Aan/uit indicator
Gebruikersinstellingen | netwerk (netwerkstatus, wifi, ethernet, hotspot), beeld (helderheid, contrast, scherpte, zwartniveau, tint, kleur, ruisonderdrukking, gamma-selectie, kleurtemperatuur, kleurregeling, over-scan, beeld reset), audio (balans, hoge tonen, lage tonen, volume, audio-uitgang, max. volume, min. volume, dempen, audio-uitgang sync, luidsprekerinstelling, audio reset), OSD-instellingen (OSD-time-out, OSD-h-positie, OSD-v-positie, OSD-transparantie, informatie-OSD), algemeen (logo en animatie, achtergrond, geen signaalafbeelding, schema, uitschakeltimer), scherm (zoommodus, aangepaste zoom, systeemrotatie, scherm reset), apparaat (inschakelstatus, RS232-routering, IR-bediening, fysieke knop, energiebesparing, paneelbescherming, monitorinformatie, overige), kanaal (opstartbron, invoerkanaal hernoemen, automatische bronwissel, signaalverliesdetectie, HDMI-versie), systeem (taal, system update, instellingen reset, fabriek reset, Android-instellingen), beheer (menublokkering, vergaderruimte, HDMI-CEC, scherm delen, Miracast-stand-by, logboekexport)
Plug&Play | DDC2B
MECHANISME
Beeld-oriëntatie | landscape, portrait
Fanless design | ja
VESA montage | 800 x 600mm
Bedrijfstemperatuur | 0°C - 40°C
Opslagruimte temperatuur | - 20°C - 60°C
MTBF | 50.000 uren (exclusief backlight)
INBEGREPEN ACCESSOIRES
Kabels | Stroom (1.8m), HDMI (1.8m), RS-232c (1.8m)
Handleiding | Quick guide handleiding, veiligheidsinstructies
Afstandsbediening | ja (inclusief batterijen)
POWER-MANAGEMENT
Voeding | intern
Stroomvoorziening | AC 100 - 240V, 50/60Hz
Energieverbruik | 277W typisch, 0.5W stand by, 0.3W uit modus
DUURZAAMHEID
Richtlijnen | CB, CE, TÜV-Bauart, EAC, RoHS support, ErP, WEEE, EPEAT, REACH, UKCA
Energie efficiëntie klasse (Regulation (EU) 2017/1369) | G
DUURZAAMHEID
Richtlijnen | CB, CE, TÜV-Bauart, EAC, RoHS support, ErP, WEEE, EPEAT, REACH, UKCA
Energie efficiëntie klasse (Regulation (EU) 2017/1369) | G