## Worksheet
ProLite XB3294UHSCP-B1
PANEEL EIGENSCHAPPEN
Design | ultra slim
Beelddiagonaal | 31.5", 80cm
Paneel | VA
Resolutie | 3840 x 2160 @60Hz (8.3 megapixel 4K UHD)
Beeldverhouding | 16:9
Paneel helderheid | 400 cd/m²
Statisch contrast | 3000:1
Advanced contrast | 80M:1
Reactietijd (GTG) | 2ms
Inkijkhoek | horizontaal/verticaal: 178°/178°, rechts/links: 89°/89°, naar boven/onderen: 89°/89°
Kleurondersteuning | 1.07B (8bit+FRC) (sRGB: 99%; NTSC: 93%)
Horizontale frequentie | 30 - 160kHz
Zichtbaar formaat | 708.9 x 405.7mm, 27.9 x 15.9"
Pixel pitch | 0.182mm
Kleur | mat, zwart
SIGNAALINGANGEN & CONNECTIVITEIT
Video ingang | HDMI x2 (v.2.1) DisplayPort x1 (v.1.2) USB-C x1 (video ingang met 95W stroomlevering)
USB HUB | x4 (2x Type-A v.3.2 Gen 1 (5Gbps, 4.5W) 2x Type-C (5Gbps, 7.5W))
HDCP | ja
Hoofdtelefoon aansluiting | ja
KENMERKEN
KVM switch | ja
Blue light reducer | ja
Flicker Free LED | ja
Adaptive Sync ondersteuning | ja
Extra | i-Style colour
HDR | HDR10
OSD-talen | EN, DE, FR, ES, IT, RU, JP, CZ, NL, PL, UA
Bedieningsknoppen | Joystick: Midden/ Aan-Uit / Menu, Omhoog/ Invoerselectie, Omlaag, Links /i-Style Colour/ ECO/ Blue Light Reducer, Rechts/ Volume
Gebruikersinstellingen | beeldinstellingen (helderheid, contrast, Eco, ACR, OD, HDR, AdaptiveSync, X-Res-technologie, black tuner), kleurinstellingen (6-assig, i-Style-kleur, blue light reducer, gamma, RGB-bereik, kleurtemp.), PiP/PiB (PiP/PiB, subbron, PiP-positie, PiP-grootte, wisselen), OSD (positie H, positie V, OSD-tijd, achtergrond, DDC/CI-regeling, weergave-informatie), taal, diversen (scherpte, videomodus aanpassen, openingslogo, stroom-LED, USB-opladen, USB-C-snelheid), KVM, ingangsselectie, audio-instellingen (volume, dempen, audio-ingang), terugroepen (alles terugroepen)
Luidspreker | 2 x 5W
Diefstalbeveiliging | Kensington-lock™ voorbereid, DDC/CI, DDC2B
MECHANISME
Positieaanpassingen | hoogte, draaien, kantelen, pivot (rotatie aan beide zijden)
Hoogte-instelling | 150mm
Rotatie | 90°
Draaibare voet | 90°; 45° links; 45° rechts
Kantelhoek | 23° omhoog; 5° omlaag
VESA montage | 100 x 100mm
Kabelmanagement systeem | ja
INBEGREPEN ACCESSOIRES
Kabels | Stroom (1.85m), USB (1.5m), HDMI, DP (1.85m), USB-C (1.0m)
Overige | Quick guide handleiding, veiligheidsinstructies
POWER-MANAGEMENT
Voeding | intern
Stroomvoorziening | AC 100 - 240V, 50/60Hz
Energieverbruik | 55W typisch, 0.5W stand by, 0.3W uit modus
DUURZAAMHEID
Richtlijnen | TCO Certified, CE, TÜV-GS, EAC, VCCI-B, PSE, RoHS support, ErP, WEEE, REACH, UKCA
Energie efficiëntie klasse (Regulation (EU) 2017/1369) | G
REACH SVHC | meer dan 0.1%: Lood
DUURZAAMHEID
Richtlijnen | TCO Certified, CE, TÜV-GS, EAC, VCCI-B, PSE, RoHS support, ErP, WEEE, REACH, UKCA
Energie efficiëntie klasse (Regulation (EU) 2017/1369) | G
REACH SVHC | meer dan 0.1%: Lood