## Worksheet
ProGraphic HB3201UHSNP-B1
PANEEL EIGENSCHAPPEN
Beelddiagonaal | 31.5", 80cm
Paneel | IPS Panel Technology LED, matte finish
Resolutie | 3840 x 2160 @60Hz (8.3 megapixel 4K UHD)
Beeldverhouding | 16:9
Paneel helderheid | 450 cd/m²
Statisch contrast | 3000:1
Advanced contrast | 80M:1
Reactietijd (GTG) | 4ms
Inkijkhoek | horizontaal/verticaal: 178°/178°, rechts/links: 89°/89°, naar boven/onderen: 89°/89°
Kleurondersteuning | 1.07B 8bit (DCI-P3 99%, sRGB: 100%)
Horizontale frequentie | 30 - 140kHz
Zichtbaar formaat | 697.3 x 392.2mm, 27.5 x 15.4"
Pixel pitch | 0.182mm
Kleur | mat, zwart
SIGNAALINGANGEN & CONNECTIVITEIT
Video ingang | HDMI x1 (v.2.0) DisplayPort x1 (v.1.2) USB-C x1 (PD 96W)
Video uitgang | DisplayPort x1 (Daisy Chain MST max. ᠎2560﻿ x ᠎1440﻿)
USB HUB | x4 (3x v.3.2 Gen 1 (5Gbps, 4.5W) 1x Type C (5Gbps, 15W))
USB-C DOCK | x1 (Power delivery 96W, LAN, DP out, (not supported on MAC) USB v.3.2 (Gen 1, 5Gbit))
HDCP | ja
Hoofdtelefoon aansluiting | ja
RJ45 (LAN) | x1
KENMERKEN
KVM switch | ja
Blue light reducer | ja
Flicker Free LED | ja
Extra | Delta E <2.0, EyeComfort, Low Blue Light Panel, Eyesafe® Certified, Pantone ValidatedTM, AGLR Polarizer (anti-glare low reflective)
HDR | HDR400
OSD-talen | EN, DE, FR, ES, IT, RU, JP, CZ, NL, PL, UA
Bedieningsknoppen | Joystick/ Aan-Uit: Omhoog/ Invoerselectie, Omlaag/ Sneltoets USB-Schakelaar, Rechts/ Sneltoets Volume, Links/ Sneltoets Submenu
Gebruikersinstellingen | beeldinstellingen (contrast, helderheid, uniformiteit, ACR, Eco, OverDrive, gamma), kleurinstellingen (HDR, 6-assig, i-Style Colour, kleurenspectrum, RGB-bereik, kleurtemperatuur, gebruikersinstellingen), PiP / PbP (PiP / PbP, sub-bron, PiP-positie, PiP-grootte, wisselen), OSD (H. positie, V. positie, weergavetijd, achtergrond, DDC/CI-bediening, scherminformatie), taal, herstellen (alles terugzetten naar fabrieksinstellingen), overige instellingen (scherpte, videomodus, smart power, USB-opladen, MST DP-uit, USB-C-snelheid, sneltoets, opstartlogo, stroom-LED, Mac-adres, firmwareversie), KVM (HDMI, DP, USB-C), ingangskeuze (ingang selecteren, DisplayPort-modus), audio-instellingen (volume, geluid dempen, audio-ingang)
Luidspreker | 2 x 2.5W
Diefstalbeveiliging | Kensington-lock™ voorbereid, DDC/CI, DDC2B
MECHANISME
Positieaanpassingen | hoogte, draaien, kantelen, pivot (rotatie aan beide zijden)
Hoogte-instelling | 150mm
Rotatie | 90°
Draaibare voet | 360°; 180° links; 180° rechts
Kantelhoek | 23° omhoog; 5° omlaag
VESA montage | 100 x 100mm
Kabelmanagement systeem | ja
INBEGREPEN ACCESSOIRES
Kabels | Stroom (1.8m), USB (1.8m), HDMI (1.8m), DP (1.8m), USB-C (1.0m)
Overige | Quick guide handleiding, veiligheidsinstructies
POWER-MANAGEMENT
Voeding | intern
Stroomvoorziening | AC 120 - 240V, 50/60Hz
Energieverbruik | 32W typisch, 0.5W stand by, 0.3W uit modus
DUURZAAMHEID
Richtlijnen | TCO Certified, CE, TÜV-GS, EAC, VCCI-B, PSE, RoHS support, ErP, WEEE, REACH, UKCA
Energie efficiëntie klasse (Regulation (EU) 2017/1369) | F
EPEAT Silver | registratie verschilt per land, ga voor meer informatie naar www.epeat.net
REACH SVHC | meer dan 0.1%: Lood
DUURZAAMHEID
Richtlijnen | TCO Certified, CE, TÜV-GS, EAC, VCCI-B, PSE, RoHS support, ErP, WEEE, REACH, UKCA
Energie efficiëntie klasse (Regulation (EU) 2017/1369) | F
EPEAT Silver | registratie verschilt per land, ga voor meer informatie naar www.epeat.net
REACH SVHC | meer dan 0.1%: Lood