## Worksheet
ProLite XB2496HSC-B1
PANEEL EIGENSCHAPPEN
Beelddiagonaal | 24", 60.5cm
Paneel | IPS panel technology LED, matte finish
Resolutie | 1920 x 1080 @144Hz (2.1 megapixel Full HD)
Beeldverhouding | 16:9
Paneel helderheid | 300 cd/m²
Statisch contrast | 1500:1
Advanced contrast | 80M:1
Reactietijd (GTG) | 3ms
Inkijkhoek | horizontaal/verticaal: 178°/178°, rechts/links: 89°/89°, naar boven/onderen: 89°/89°
Kleurondersteuning | 16.7mln (sRGB: 96%; NTSC: 72%)
Horizontale frequentie | 30 - 170kHz
Zichtbaar formaat | 527 x 297mm, 20.7 x 11.7"
Pixel pitch | 0.275mm
Kleur | mat, zwart
SIGNAALINGANGEN & CONNECTIVITEIT
Video ingang | HDMI x1 (v.1.4) USB-C x1 (PD 65W)
USB HUB | x2 (1x Type-A v.3.2 Gen 1 (5Gbps, 4.5W) 1x Type-C (5Gbps, 5W)
HDCP | ja
Hoofdtelefoon aansluiting | ja
KENMERKEN
Blue light reducer | ja
Flicker Free LED | ja
Extra | i-Style colour
OSD-talen | EN, DE, FR, ES, IT, RU, JP, CZ, NL, PL, UA
Bedieningsknoppen | Joystick: Menu (midden), Omhoog / Signaalkeuze, Omlaag / Helderheid / OD / Eco / i-Style Colour, Links / Volume omlaag, Rechts / Volume omhoog, Aan/uit
Gebruikersinstellingen | beeldinstellingen (helderheid, contrast, Eco, ACR, OD, X-Res-technologie, black tuner), kleurinstellingen (6-assig, i-Style Colour, blue light reducer, gamma, RGB-bereik, kleurtemperatuur), OSD (H positie, V positie, weergavetijd, achtergrond, rotatie, informatievenster), taalinstellingen, overige instellingen (scherpte, videomodus, opstartlogo, stroom-LED, USB-C-snelheid, USB-opladen, DDC/C-bediening), ingangskeuze, audio-instellingen (volume, geluid dempen), herstellen (alles terugzetten naar fabrieksinstellingen)
Luidspreker | 2 x 2W
Diefstalbeveiliging | Kensington-lock™ voorbereid, DDC/CI, DDC2B, Mac OSX
MECHANISME
Positieaanpassingen | hoogte, draaien, kantelen, pivot (rotatie aan beide zijden)
Hoogte-instelling | 150mm
Rotatie | 90°
Draaibare voet | 360°; 180° links; 180° rechts
Kantelhoek | 23° omhoog; 5° omlaag
VESA montage | 100 x 100mm
Kabelmanagement systeem | ja
INBEGREPEN ACCESSOIRES
Kabels | Stroom (1.8m), USB-C (1.0m)
Overige | Quick guide handleiding, veiligheidsinstructies
POWER-MANAGEMENT
Voeding | intern
Stroomvoorziening | AC 100 - 240V, 50/60Hz
Energieverbruik | 13W typisch, 0.5W stand by
DUURZAAMHEID
Richtlijnen | CE, TÜV-Bauart, EAC, VCCI-B, PSE, RoHS support, ErP, WEEE, REACH, UKCA
Energie efficiëntie klasse (Regulation (EU) 2017/1369) | D
REACH SVHC | meer dan 0.1%: Lood
DUURZAAMHEID
Richtlijnen | CE, TÜV-Bauart, EAC, VCCI-B, PSE, RoHS support, ErP, WEEE, REACH, UKCA
Energie efficiëntie klasse (Regulation (EU) 2017/1369) | D
REACH SVHC | meer dan 0.1%: Lood