## Worksheet
ProLite X2797HSU-B1
PANEEL EIGENSCHAPPEN
Design | ultra slim
Beelddiagonaal | 27", 68.6cm
Paneel | IPS Panel Technology LED, matte finish
Resolutie | 1920 x 1080 @120Hz (2.1 megapixel Full HD)
Beeldverhouding | 16:9
Paneel helderheid | 350 cd/m²
Statisch contrast | 1500:1
Advanced contrast | 80M:1
Reactietijd (GTG) | 4ms
Inkijkhoek | horizontaal/verticaal: 178°/ 178°, rechts/links: 89°/89°, naar boven/onderen: 89°/89°
Kleurondersteuning | 16.7mln (sRGB: 99%; NTSC: 72%)
Horizontale frequentie | 30 - 140kHz
Zichtbaar formaat | 598 x 363.3mm, 23.5 x 13.2"
Pixel pitch | 0.311mm
Kleur | mat, zwart
SIGNAALINGANGEN & CONNECTIVITEIT
Video ingang | HDMI x1 (v.1.4) DisplayPort x1 (v.1.2)
USB HUB | x4 ((2x Type-A v.3.2 Gen 1 (5Gbps, 4.5W) 2x Type-C (5Gbps, 5W))
HDCP | ja
Hoofdtelefoon aansluiting | ja
KENMERKEN
Blue light reducer | ja
Flicker Free LED | ja
Adaptive Sync ondersteuning | ja
Extra | i-Style colour
OSD-talen | EN, DE, FR, ES, IT, RU, JP, CZ, NL, PL
Luidspreker | 2 x 2W
Diefstalbeveiliging | Kensington-lock™ voorbereid, DDC/CI, DDC2B, Mac OSX
MECHANISME
Positieaanpassingen | kantelen
Kantelhoek | 20° omhoog; 5° omlaag
VESA montage | 100 x 100mm
Kabelmanagement systeem | ja
INBEGREPEN ACCESSOIRES
Kabels | Stroom (1.8m), USB (1.5m), HDMI (1.5m), DP (1.8m)
Overige | Quick guide handleiding, veiligheidsinstructies
POWER-MANAGEMENT
Voeding | intern
Stroomvoorziening | AC 100 - 240V, 50/60Hz
Energieverbruik | 14W default , 0.5W stand by, 0.3W uit modus
DUURZAAMHEID
Richtlijnen | TCO Certified, CE, TÜV-GS, EAC, VCCI-B, PSE, RoHS support, ErP, WEEE, REACH, UKCA
Energie efficiëntie klasse (Regulation (EU) 2017/1369) | C
EPEAT Silver | *registratie verschilt per land, ga voor meer informatie naar www.epeat.net
REACH SVHC | meer dan 0.1%: Lood
Garantie | 5 jaar (voor meer informatie en de in aanmerking komende landen, raadpleeg de garantiepagina op onze website)
DUURZAAMHEID
Richtlijnen | TCO Certified, CE, TÜV-GS, EAC, VCCI-B, PSE, RoHS support, ErP, WEEE, REACH, UKCA
Energie efficiëntie klasse (Regulation (EU) 2017/1369) | C
EPEAT Silver | *registratie verschilt per land, ga voor meer informatie naar www.epeat.net
REACH SVHC | meer dan 0.1%: Lood
Garantie | 5 jaar (voor meer informatie en de in aanmerking komende landen, raadpleeg de garantiepagina op onze website)