## Worksheet
DS6001C-B1
Technische specificaties
Type | gasveer monitorarm voor desktop monitoren
Aantal schermen | 1
Bureausteun | bureauklem en bureaudoorvoer
Scherm formaat | 17'' - 49''
In hoogte verstelbaar | 272 - 567mm
Scherm rotatie | PIVOT 360°
Kantelhoek | -60° - 50°
Draaibar | 360°
Max gewicht | 27kg / monitor
VESA minimum | 75 x 75mm
VESA maximum | 100 x 100mm
Technische specificaties
Type | gasveer monitorarm voor desktop monitoren
Aantal schermen | 1
Bureausteun | bureauklem en bureaudoorvoer
Scherm formaat | 17'' - 49''
In hoogte verstelbaar | 272 - 567mm
Scherm rotatie | PIVOT 360°
Kantelhoek | -60° - 50°
Draaibar | 360°
Max gewicht | 27kg / monitor
VESA minimum | 75 x 75mm
VESA maximum | 100 x 100mm