## Worksheet
ProLite X2377HDS-1
PANEEL EIGENSCHAPPEN
Beelddiagonaal | 23", 58.4cm
Paneel | IPS
Resolutie | 1920 x 1080 (Full HD 1080p, 2.1 megapixel)
Beeldverhouding | 16:9
Paneel helderheid | 250 cd/m²
Statisch contrast | 1000:1
Advanced contrast | 5M:1
Reactietijd (GTG) | 5ms
Inkijkhoek | horizontaal/verticaal: 178°/178°, rechts/links: 89°/89°, naar boven/onderen: 89°/89°
Kleurondersteuning | 16.7mln
Horizontale frequentie | 30 - 80kHz
Zichtbaar formaat | 509.2 x 286.4mm, 20 x 11.3"
Pixel pitch | 0.265mm
SIGNAALINGANGEN & CONNECTIVITEIT
Video ingang | VGA x1 DVI x1 HDMI x1
USB HUB | x0
KENMERKEN
OSD-talen | EN, DE, FR, ES, IT, PT, CN, RU, JP, CZ, NL, PL
Bedieningsknoppen | Power, Menu/ Selectie, + /Volume, - /ECO, Auto/ Exit
Gebruikersinstellingen | beeld (helderheid, contrast, H. positie, V. positie, fase, klok, kleur temp., automatisch aanpassen), OSD (H. positie, V. positive, OSD tijd), scherm (scherm modus, i-style Colour, Verh. Contrast, ECO modus, scherpte, Over Drive), audio instellingen (volume, dempen, audio-ingang), diverse (taal, ingangsselectie, openings logo, reset), informatie
Luidspreker | 2 x 1.5W
MECHANISME
Kantelhoek | 15° omhoog; 5° omlaag
VESA montage | 100 x 100mm
INBEGREPEN ACCESSOIRES
Kabels | Stroom
Overige | Quick guide handleiding, veiligheidsinstructies
POWER-MANAGEMENT
Voeding | intern
Stroomvoorziening | AC 100 - 240V, 50/60Hz
Energieverbruik | 32W typisch, 0,5W stand by, 0,5W uit modus
DUURZAAMHEID
Richtlijnen | TCO Certified, CE, VCCI-B, PSE, RoHS support, ErP, WEEE, REACH
REACH SVHC | meer dan 0.1%: Lood
DUURZAAMHEID
Richtlijnen | TCO Certified, CE, VCCI-B, PSE, RoHS support, ErP, WEEE, REACH
REACH SVHC | meer dan 0.1%: Lood