## Worksheet
ProLite B1980SD-B1
PANEEL EIGENSCHAPPEN
Beelddiagonaal | 19", 48cm
Paneel | TN LED, matte finish
Resolutie | 1280 x 1024 (1.3 megapixel)
Beeldverhouding | 5:4
Paneel helderheid | 250 cd/m²
Statisch contrast | 1000:1
Advanced contrast | 12M:1
Reactietijd (GTG) | 5ms
Inkijkhoek | horizontaal/verticaal: 170°/160°, rechts/links: 85°/85°, naar boven/onderen: 80°/80°
Kleurondersteuning | 16.7mln (sRGB: 99%; NTSC: 72%)
Horizontale frequentie | 24 - 80kHz
Zichtbaar formaat | 376.32 x 301.05mm, 14.8 x 11.9"
Pixel pitch | 0.294mm
Kleur | mat
SIGNAALINGANGEN & CONNECTIVITEIT
Video ingang | VGA x1 DVI x1
KENMERKEN
OSD-talen | EN, DE, FR, ES, IT, PT, CN, RU, JP, CZ, NL, PL
Bedieningsknoppen | Power, Menu, + /Volume, - / ECO, AUTO
Gebruikersinstellingen | lichtinstellingen (contrast, helderheid, ECO, i-Style Colour, ACR), plaatsbepaling (signaal-timing, focus, H. positie, V. positie), kleur (gamma, kleur temperatuur, sRGB), OSD (H. positie, V. positie, OSD timer, taal), anderen (reset, signaalkeuze, informatie), volume, automatisch aanpassen
Luidspreker | 2 x 1W
MECHANISME
Positieaanpassingen | hoogte, pivot (rotatie), draaien, kantelen
Hoogte-instelling | 130mm
Rotatie | 90°
Draaibare voet | 90°; 45° links; 45° rechts
Kantelhoek | 22° omhoog; 5° omlaag
VESA montage | 100 x 100mm
INBEGREPEN ACCESSOIRES
Kabels | Stroom, DVI, Audio
Overige | Quick guide handleiding, veiligheidsinstructies
POWER-MANAGEMENT
Voeding | intern
Stroomvoorziening | AC 100 - 240V, 50/60Hz
Energieverbruik | 16W typisch, 0.5W stand by, 0.5W uit modus
DUURZAAMHEID
Richtlijnen | CE, TÜV-GS, RoHS support, ErP, WEEE, REACH, ENERGY STAR<sup>®</sup>, UKCA
Energie efficiëntie klasse (Regulation (EU) 2017/1369) | E
EPEAT Silver | EPEAT (Electronic Environmental Assessment Tool) is een uitgebreide milieuclassificatie voor consumenten om in te schatten welke gevolgen een product heeft op het milieu. De silver-certificering betekent dat de monitor voldoet aan alle vereiste criteria plus ten minste 50% van de optionele vereisten. EPEAT silver is geldig in landen waar iiyama het product registreert. Ga naar www.epeat.net voor de registratiestatus in uw land. "
REACH SVHC | meer dan 0.1%: Lood
AFMETINGEN / GEWICHT
Product afmetingen B x H x D | 411 x 421.5 (551.5) x 210mm
Gewicht (zonder doos) | 4.9kg
EAN code | 4948570111688