## Worksheet
ProLite E1780SD-B1
PANEEL EIGENSCHAPPEN
Beelddiagonaal | 17", 43cm
Paneel | TN LED, matte finish
Resolutie | 1280 x 1024 (1.3 megapixel)
Beeldverhouding | 5:4
Paneel helderheid | 250 cd/m²
Statisch contrast | 1000:1
Advanced contrast | 12M:1
Reactietijd (GTG) | 5ms
Inkijkhoek | horizontaal/verticaal: 170°/160°, rechts/links: 85°/85°, naar boven/onderen: 80°/80°
Kleurondersteuning | 16.7mln (sRGB: 99%; NTSC: 72%)
Horizontale frequentie | 24 - 80kHz
Zichtbaar formaat | 337.9 x 270.3mm, 13.3 x 10.6"
Pixel pitch | 0.264mm
Kleur | mat
SIGNAALINGANGEN & CONNECTIVITEIT
Video ingang | VGA x1 DVI x1
HDCP | ja
KENMERKEN
OSD-talen | EN, DE, FR, CN, RU, JP, NL, PL
Bedieningsknoppen | Power, Selectie /Signaalkeuze-toets, Omhoog / Volume aanpassen-toets, Omlaag / i-Style Color-toets, Menu-toets
Luidspreker | 2 x 1W
MECHANISME
Positieaanpassingen | kantelen
Kantelhoek | 20° omhoog; %2° omlaag
VESA montage | 100 x 100mm
INBEGREPEN ACCESSOIRES
Kabels | Stroom, DVI, Audio
Overige | Quick guide handleiding, veiligheidsinstructies
POWER-MANAGEMENT
Voeding | intern
Stroomvoorziening | AC 100 - 240V, 50/60Hz
Energieverbruik | 14W typisch, 0.5W stand by, 0.5W uit modus
DUURZAAMHEID
Richtlijnen | CE, TÜV-Bauart, VCCI-B, RoHS support, ErP, WEEE, REACH
Energie efficiëntie klasse (Regulation (EU) 2017/1369) | E
REACH SVHC | meer dan 0.1%: Lood
AFMETINGEN / GEWICHT
Product afmetingen B x H x D | 370 x 379.5 x 178mm
Gewicht (zonder doos) | 2.6kg
EAN code | 4948570113002
AFMETINGEN / GEWICHT
Product afmetingen B x H x D | 370 x 379.5 x 178mm
Gewicht (zonder doos) | 2.6kg
EAN code | 4948570113002