## Worksheet
ProLite T1732MSC-B1X
PANEEL EIGENSCHAPPEN
Design | Edge to edge glass
Beelddiagonaal | 17", 43cm
Paneel | TN LED
Resolutie | 1280 x 1024 (1.3 megapixel)
Beeldverhouding | 5:4
Paneel helderheid | 250 cd/m²
Helderheid | 225 cd/m² met touch panel
Licht overdracht | 90%
Statisch contrast | 1 000:1 met touch panel
Reactietijd (GTG) | 5ms
Inkijkhoek | horizontaal/verticaal: 170°/160°, rechts/links: 85°/85°, naar boven/onderen: 80°/80°
Kleurondersteuning | 16.7mln
Horizontale frequentie | 31,4 - 80kHz
Zichtbaar formaat | 338 x 270.5mm, 13.3 x 10.6"
Pixel pitch | 0.264mm
Kleur behuizing en afwerking | zwart, mat
TOUCH
Touchscreen technologie | projective capacitive
Touch punten | 10 (HID, alléén met ondersteunend besturingssysteem)
Touch methode | stylus, vinger, handschoen (latex)
Touch interface | USB
Ondersteunende operating systemen | Alle iiyama monitoren zijn Plug & Play en compatibel met Windows en Linux. Voor details over het ondersteunende besturingssysteem voor onze touch-modellen, verwijzen wij u naar het driver instructiebestand in de download sectie.
SIGNAALINGANGEN & CONNECTIVITEIT
Analoge video ingang | VGA x1
Digitale video ingang | DVI x1
Audio uitgang | Luidspreker 2 x 1W
KENMERKEN
Water- en stof bestendig | IP54 (front)
OSD vergrendelen | ja
ALGEMEEN
OSD-talen | EN, DE, FR, ES, IT, CN, JP
Bedieningsknoppen | Menu, Omhoog/ Helderheid, Omlaag/ Onderbreken, Selectie/ Auto, Stroom
Gebruikersinstellingen | contrast, helderheid, auto aanpassen, H. positie, V. positie, klok, fase, OSD H. positie, OSD V. positie, OSD timeout, reset, bron-selectie, OSD taal, kleur, volume, geluid uit
Diefstalbeveiliging | Kensington-lock™ voorbereid
Plug&Play | DDC2B
MECHANISME
Kantelhoek | 90° omhoog; 5° omlaag
VESA montage | 100 x 100mm
Kabelmanagement systeem | ja
INBEGREPEN ACCESSOIRES
Kabels | Stroom, VGA, DVI, USB, Audio
Handleiding | Quick guide handleiding, veiligheidsinstructies
Overige | Touch Panel Driver Disk (CD-ROM)
Kabelafdekklep | ja
POWER-MANAGEMENT
Voeding | intern
Stroomvoorziening | AC 100 - 240V, 50/60Hz
Energieverbruik | 25W typisch, 2W stand by, 2W uit modus
DUURZAAMHEID
Richtlijnen | CB, CE, TÜV-Bauart, GOST, RoHS support, ErP, WEEE, VCCI, REACH
REACH SVHC | meer dan 0.1%: Lood
DUURZAAMHEID
Richtlijnen | CB, CE, TÜV-Bauart, GOST, RoHS support, ErP, WEEE, VCCI, REACH
REACH SVHC | meer dan 0.1%: Lood